## Sheet1
监测日期：2025-01-04
序号 | 企业名称 | 监控点名称 | 烟气量(M3) | 烟气流量（M3/s） | 氮氧化物(mg/M3) |  | 二氧化硫(mg/M3) |  | 烟尘(mg/M3) |  | 生产状态
[5 empty] | 浓度 | 限值 | 浓度 | 限值 | 浓度 | 限值
1 | 惠州市光大水泥企业有限公司光华水泥厂 | A线窑尾 | 12732034 | 149.03 | 124.093 | 320 | 18.142 | 100 | 0.888 | 20 | 正常
1 | 惠州市光大水泥企业有限公司光华水泥厂 | B线窑尾 | 13957684 | 161.547 | 119.162 | 320 | 23.301 | 100 | 10.495 | 20 | 正常
1 | 惠州市光大水泥企业有限公司光华水泥厂 | A线窑头烟囱 | 9131635 | 105.69 | - | - | - | - | 8.4039 | 20 | 正常
1 | 惠州市光大水泥企业有限公司光华水泥厂 | B线窑头烟囱 | 8610483 | 99.658 | - | - | - | - | 5.0047 | 20 | 正常
2 | 广东展宏钢铁有限公司 | 电炉废气排放口 | 2306124.5 | 96088.523 | - | - | - | - | 0.256 | 15 | 正常
2 | 广东展宏钢铁有限公司 | 电炉废气排放口#2 | 22228746 | 257.277 | - | - | - | - | 1.011 | 15 | 正常
3 | 惠州固力水泥集团有限公司博罗分公司 | 排放口（窑头） | 135103.859 | 1.564 | - | - | - | - | 0 | 20 | 停机
3 | 惠州固力水泥集团有限公司博罗分公司 | 总排放口（窑尾） | 126231.695 | 1.461 | 6.647 | 320 | 7.041 | 100 | 0.988 | 20 | 停机
4 | 惠州东江威立雅环境服务有限公司 | 焚烧炉废气排放口 | 673014.188 | 7.79 | 110.933 | 300 | 5.463 | 100 | 2.193 | 30 | 正常
5 | 惠州福和纸业有限公司 | 锅炉废气排放口1# | 8586432 | 99.38 | 3.98 | 200 | 0.32 | 200 | 1.67 | 30 | 正常
5 | 惠州福和纸业有限公司 | 锅炉废气排放口2# | 864 | 0.01 | 1.77 | 150 | - | - | - | - | 停机
6 | 惠州市光大水泥企业有限公司 | A线旋窑窑尾处理后排口 | 11036800 | 127.741 | 168.017 | 320 | 35.608 | 100 | 1.635 | 20 | 正常
6 | 惠州市光大水泥企业有限公司 | B线旋窑窑尾处理后排口 | 12617287 | 146.033 | 188.45 | 320 | 33.381 | 100 | 2.491 | 20 | 正常
6 | 惠州市光大水泥企业有限公司 | A线窑头烟窗 | 9243878 | 106.989 | - | - | - | - | 3.1287 | 20 | 正常
6 | 惠州市光大水泥企业有限公司 | B线窑头烟窗 | 7073689 | 81.871 | - | - | - | - | 4.7157 | 20 | 正常
7 | 惠州广惠能源有限公司 | 焚烧炉烟气排放口3# | 3328912 | 38.838 | 82.263 | 200 | 12.552 | 50 | 6.317 | 10 | 正常
7 | 惠州广惠能源有限公司 | 焚烧炉烟气排放口2# | 3179030 | 37.104 | 89.647 | 200 | 12.001 | 50 | 6.681 | 10 | 正常
7 | 惠州广惠能源有限公司 | 焚烧炉烟气排放口1# | 3039148.25 | 35.436 | 90.555 | 200 | 5.003 | 50 | 6.884 | 10 | 正常
8 | 光大环保能源（博罗）有限公司 | 3# | 570288.88 | 12.19 | 110.429 | 200 | 13.444 | 35 | 4.416 | 10 | 正常
8 | 光大环保能源（博罗）有限公司 | 1# | 1096852.13 | 12.69 | 108.7 | 200 | 7.251 | 35 | 4.962 | 10 | 正常
8 | 光大环保能源（博罗）有限公司 | 2# | 1235488 | 14.3 | 108.633 | 200 | 3.422 | 35 | 1.701 | 10 | 正常
8 | 光大环保能源（博罗）有限公司 | 4# | 3903281.5 | 49.28 | 238.562 | 200 | 2.455 | 35 | 15.859 | 10 | 停机
9 | 光大环保能源（惠东）有限公司 | #3烟囱 | 2204792 | 25.518 | 154.013 | 200 | 28.994 | 50 | 3.311 | 10 | 正常
9 | 光大环保能源（惠东）有限公司 | #1烟囱 | 641091.062 | 7.42 | 322.44 | 200 | 45.219 | 50 | 11.301 | 10 | 停机
9 | 光大环保能源（惠东）有限公司 | #2烟囱 | 1476675.75 | 17.091 | 161.963 | 200 | 20.86 | 50 | 2.18 | 10 | 正常
10 | 惠州市瑞能热力有限公司 | 锅炉烟窗 | 2860323.84 | 33.106 | 17.81 | 200 | 6.16 | 35 | 1.22 | 10 | 正常
10 | 惠州市瑞能热力有限公司 | 锅炉废气排放口2# | 33696 | 0.39 | 4.89 | 150 | - | - | - | - | 停机
11 | 惠州深能源丰达电力有限公司 | 1号机废气排放口 | 2041914.25 | 23.633 | 4.735 | 50 | 0.023 | 35 | 6.581 | 5 | 正常
11 | 惠州深能源丰达电力有限公司 | 2号机废气排放口 | 0 | 0 | 0 | 50 | 0 | 35 | 0 | 5 | 停机
11 | 惠州深能源丰达电力有限公司 | 5号机组废气排放口 | 13130087.421 | 155.963 | 27.727 | 50 | 0.298 | 35 | 1.404 | 5 | 正常
11 | 惠州深能源丰达电力有限公司 | 6号机组废气排放口 | 0 | 0 | 39.935 | 50 | 2.456 | 35 | 39.446 | 5 | 停机
11 | 惠州深能源丰达电力有限公司 | 1号启动锅炉废气排放口 | 14120.146 | 0.17 | 8.658 | 50 | 2.833 | 35 | 36.076 | 10 | 正常
11 | 惠州深能源丰达电力有限公司 | 2号启动锅炉废气排放口 | 0.054 | 0 | 96.598 | 50 | 21.184 | 35 | 81.19 | 10 | 停机
12 | 广东惠州天然气发电有限公司 | 2号发电机组烟囱 | 11860024.32 | 494167.68 | 475.639 | 50 | - | - | - | - | 正常
12 | 广东惠州天然气发电有限公司 | 1号发电机组烟囱 | 38584969.92 | 446.585 | 22.3 | 50 | - | - | - | - | 正常
12 | 广东惠州天然气发电有限公司 | 3号发电机组烟囱 | 13851388.8 | 160.317 | 19.6 | 50 | - | - | - | - | 正常
12 | 广东惠州天然气发电有限公司 | 4号发电机组烟囱 | 12106584 | 140.122 | 135.04 | 50 | - | - | - | - | 正常
12 | 广东惠州天然气发电有限公司 | 5号发电机组烟囱 | 8293570.56 | 95.99 | 42.77 | 50 | - | - | - | - | 正常
12 | 广东惠州天然气发电有限公司 | 6号发电机组烟囱 | 12463683.84 | 144.256 | 329.65 | 50 | - | - | - | - | 正常
13 | 宝武镁业（惠州）有限公司 | 工业窑炉燃烧废气排放口 | 218592 | - | 58.35 | 120 | 0.95 | 850 | 3.13 | 100 | 正常
14 | 惠州塔牌水泥有限公司 | 二线窑尾 | 10656808 | 123.343 | 197.167 | 320 | 8.095 | 100 | 8.671 | 20 | 正常
14 | 惠州塔牌水泥有限公司 | 一线窑头 | 4069521 | 47.101 | - | - | - | - | 8.5421 | 20 | 正常
14 | 惠州塔牌水泥有限公司 | 一线窑尾 | 10717179 | 124.041 | 212.096 | 320 | 12.054 | 100 | 1.36 | 20 | 正常
14 | 惠州塔牌水泥有限公司 | 二线窑头 | 6294640.5 | 72.855 | - | - | - | - | 8.5478 | 20 | 正常
15 | 南亚塑胶工业(惠州)有限公司 | 1#锅炉烟气排放口（A1） | 519782.4 | 6.016 | 38.59 | 50 | 5.42 | 35 | 0.18 | 10 | 正常
15 | 南亚塑胶工业(惠州)有限公司 | 7#有机废气排放口（B7） | 762038.812 | 8.82 | - | - | - | - | 2.4205 | 10 | 正常
15 | 南亚塑胶工业(惠州)有限公司 | 15#有机废气排放口（B15） | 268197 | 3.104 | - | - | - | - | 0.5517 | 10 | 正常
15 | 南亚塑胶工业(惠州)有限公司 | 3#粉尘排放口（C3） | 36985.004 | 0.428 | - | - | - | - | 1.0444 | 10 | 正常
15 | 南亚塑胶工业(惠州)有限公司 | 2#锅炉烟气排放口（A2） | 127174.836 | 5298.952 | 37.19 | 150 | - | - | - | - | 正常
16 | 广东惠州平海发电厂有限公司 | 1号锅炉废气排放口 | 60538167.633 | 716.76 | 34.897 | 100 | 24.483 | 50 | 4.832 | 20 | 正常
16 | 广东惠州平海发电厂有限公司 | 2号锅炉废气排放口 | 16230643.314 | 191.718 | 2.19 | 100 | 1.193 | 50 | 37.691 | 20 | 停机
17 | 旭硝子显示玻璃（惠州）有限公司 | 四期炉窑废气排放口 | 369156 | 4.273 | 256.619 | 550 | 6.105 | 280 | 0.602 | 30 | 正常
17 | 旭硝子显示玻璃（惠州）有限公司 | 一期熔窑废气排放口 | 432009.781 | 5 | 242.614 | 550 | 1.233 | 400 | 0.452 | 30 | 正常
17 | 旭硝子显示玻璃（惠州）有限公司 | 三期熔窑废气排放口 | 482976 | 5.59 | 176.83 | 550 | 1.38 | 400 | 2.06 | 30 | 正常
17 | 旭硝子显示玻璃（惠州）有限公司 | 二期熔窑废气排放口 | 463154.188 | 5.36 | 249.004 | 550 | 12.561 | 400 | 0.962 | 30 | 正常
18 | 中海油惠州石化有限公司 | 燃油燃气锅炉烟囱 | 518222.5 | 5.998 | 146.515 | 200 | 7.371 | 200 | 1.451 | 30 | 正常
18 | 中海油惠州石化有限公司 | 燃油燃气锅炉烟囱 2 | 822116.625 | 9.515 | 63.198 | 200 | 6.98 | 200 | 5.249 | 30 | 正常
18 | 中海油惠州石化有限公司 | 硫磺（1）排气筒 | 142062.062 | 1.644 | 23.762 | - | 23.787 | 100 | - | - | 正常
18 | 中海油惠州石化有限公司 | 蜡油加裂排气筒 | 1170482.25 | 13.547 | 50.086 | 100 | - | - | - | - | 正常
18 | 中海油惠州石化有限公司 | 煤柴油加裂排气筒 | 747458.938 | 8.651 | 38.489 | 100 | - | - | - | - | 正常
18 | 中海油惠州石化有限公司 | 制氢（1）排气筒 | 3692186.25 | 42.734 | 84.085 | 100 | - | - | - | - | 正常
18 | 中海油惠州石化有限公司 | 制氢（2）排气筒 | 4038859 | 46.746 | 80.394 | 100 | - | - | - | - | 正常
18 | 中海油惠州石化有限公司 | 重整（I）排气筒 | 4540746.5 | 52.555 | 59.991 | 100 | - | - | - | - | 正常
18 | 中海油惠州石化有限公司 | 芳烃联合（1）排气筒 | 6728519 | 77.876 | 57.871 | 100 | - | - | - | - | 正常
18 | 中海油惠州石化有限公司 | 芳烃联合（2）排气筒 | 1578917 | 18.274 | 51.205 | 100 | - | - | - | - | 正常
18 | 中海油惠州石化有限公司 | 芳烃联合2排气筒 | 2144768.5 | 24.824 | 41.612 | 100 | - | - | - | - | 正常
18 | 中海油惠州石化有限公司 | 焦化（1）排气筒 | 1227753.625 | 14.21 | 76.512 | 100 | - | - | - | - | 正常
18 | 中海油惠州石化有限公司 | 焦化（2）排气筒 | 1824446.875 | 21.116 | 74.549 | 100 | - | - | - | - | 正常
18 | 中海油惠州石化有限公司 | 催化裂化（1）排气筒 | 3369425.5 | 140392.703 | - | - | 1.526 | 50 | 15.758 | 30 | 正常
18 | 中海油惠州石化有限公司 | 煅烧焦烟囱 | - | - | - | - | - | - | 0 | 10 | 停机
18 | 中海油惠州石化有限公司 | 常减压（1）烟囱 | 4293465.5 | 49.693 | 39.81 | 100 | - | - | - | - | 正常
18 | 中海油惠州石化有限公司 | 3#燃油燃气锅炉烟道 | 1590628.25 | 18.41 | 40.37 | 100 | 9.173 | 50 | 0.546 | 20 | 正常
18 | 中海油惠州石化有限公司 | 航煤加氢129排气筒 | 393565.688 | 4.555 | 34.267 | 100 | - | - | - | - | 正常
18 | 中海油惠州石化有限公司 | 硫磺（II）134排气筒 | 2193578 | 25.389 | - | - | 25.005 | 100 | - | - | 正常
18 | 中海油惠州石化有限公司 | 催化裂化（II）123排气筒 | 12239873 | 141.665 | 44.199 | 100 | 6.774 | 50 | 7.185 | 30 | 正常
18 | 中海油惠州石化有限公司 | 渣油加氢133排气筒 | 447311.469 | 5.177 | 53.974 | 100 | - | - | - | - | 正常
18 | 中海油惠州石化有限公司 | 常减压（II）121排气筒 | 2784052 | 32.223 | 23.771 | 100 | 13.114 | 50 | 8.296 | 20 | 正常
18 | 中海油惠州石化有限公司 | 重整（II）127排气筒 | 3307960.75 | 38.286 | 70.931 | 100 | 1.209 | 50 | 0.67 | 20 | 正常
18 | 中海油惠州石化有限公司 | 煤制氢硫磺排气筒 | 1064538.25 | 12.321 | - | - | 3.916 | 100 | - | - | 正常
18 | 中海油惠州石化有限公司 | 煤制氢蒸汽过热炉排气筒 | 158564.141 | 1.835 | 13.528 | 100 | - | - | - | - | 停机
18 | 中海油惠州石化有限公司 | 燃气轮机排气筒 | 4053238.5 | 46.912 | 21.9 | 50 | 2.18 | 35 | 0.207 | 5 | 正常
18 | 中海油惠州石化有限公司 | 高压加氢裂化装置（II）加热炉排气 | 1667521.875 | 19.3 | 47.276 | 100 | 1.207 | 50 | 0.318 | 20 | 正常
18 | 中海油惠州石化有限公司 | 丙烯酸及酯废水焚烧炉排气筒 | 0 | 0 | 0 | 300 | 0 | 100 | 0 | 30 | 停机
18 | 中海油惠州石化有限公司 | 重整（Ⅲ）排气筒 | 6794397 | 78.639 | 31.31 | 100 | 0.579 | 50 | 0.098 | 20 | 正常
18 | 中海油惠州石化有限公司 | 芳烃联合（Ⅱ）排气筒 | 7068029.5 | 81.806 | 47.837 | 100 | 1.02 | 50 | 0.066 | 20 | 正常
19 | 中海壳牌石油化工有限公司 | UT1装置燃油锅炉F-8105/06/07/08排气筒 | 6700399 | 77.55 | 81.79 | 200 | 32.23 | 200 | 5.81 | 30 | 正常
19 | 中海壳牌石油化工有限公司 | UT2装置辅助蒸汽锅炉B-401A排气筒 | 2281170 | 26.4 | 153.72 | 200 | 71.01 | 200 | 9.79 | 30 | 正常
19 | 中海壳牌石油化工有限公司 | UT2装置辅助蒸汽锅炉B-401C-1#排气筒 | 1422150 | 16.45 | 49.7 | 200 | 56.3 | 200 | 9.98 | 30 | 正常
19 | 中海壳牌石油化工有限公司 | UT2装置辅助蒸汽锅炉B-401C-2#排气筒 | 1171580 | 13.56 | 44.73 | 200 | 46.84 | 200 | 10.85 | 30 | 正常
19 | 中海壳牌石油化工有限公司 | UT2装置辅助蒸汽锅炉B-401D排气筒 | 3590757.25 | 41.55 | 64.51 | 100 | 5.79 | 35 | 1.26 | 5 | 正常
19 | 中海壳牌石油化工有限公司 | SMPO2装置废液焚烧炉A-9302排气筒 | 1157859.12 | 13.4 | 93.28 | 300 | 10.37 | 100 | 46.06 | 30 | 停机
19 | 中海壳牌石油化工有限公司 | UT1装置固废焚烧炉F-9401排气筒 | 2171.33 | 0.03 | 922.31 | 300 | 519.45 | 100 | 298.44 | 30 | 停机
19 | 中海壳牌石油化工有限公司 | UT1装置污水处理场废气处理设施A-9230排气筒 | 939177.44 | 10.87 | - | - | - | - | - | - | 正常
19 | 中海壳牌石油化工有限公司 | UT1装置废液焚烧炉A-9301排气筒 | 27974.25 | 0.32 | 805.13 | 300 | 313.65 | 200 | 223.21 | 30 | 停机
19 | 中海壳牌石油化工有限公司 | LOP2装置裂解炉F-190排气筒 | 1631785.87 | 18.88 | 63.04 | 100 | - | - | - | - | 正常
19 | 中海壳牌石油化工有限公司 | UT1装置燃气轮机GT-8161排气筒 | 10539993 | 121.99 | 65.25 | 120 | 0.39 | 100 | 2.35 | 10 | 正常
19 | 中海壳牌石油化工有限公司 | SMPO1装置热油炉F-5301A/B/C排气筒 | 5060736 | 58.57 | 74.63 | 100 | 0.02 | 50 | 8.76 | 20 | 正常
19 | 中海壳牌石油化工有限公司 | UT2装置燃气轮机GT-201排气筒 | 19149700 | 221.63 | 31.34 | 50 | - | - | - | - | 正常
19 | 中海壳牌石油化工有限公司 | POD2装置废液焚烧炉A-2962排气筒 | 278487.31 | 3.22 | 0 | 300 | 0 | 100 | 0 | 30 | 停机
19 | 中海壳牌石油化工有限公司 | SMPO2装置热油炉F-5301A/B/C排气筒 | 7888280 | 91.29 | 39.55 | 100 | 0 | 50 | 2.36 | 20 | 正常
19 | 中海壳牌石油化工有限公司 | LOP1装置裂解炉F-1100排气筒 | 1224307.25 | 14.17 | 75.86 | 100 | - | - | - | - | 正常
19 | 中海壳牌石油化工有限公司 | UT2装置辅助蒸汽锅炉B-401B-1#排气筒 | 1564990 | 18.11 | 5.38 | 200 | 46.14 | 200 | 3.73 | 30 | 正常
19 | 中海壳牌石油化工有限公司 | UT2装置辅助蒸汽锅炉B-401B-2#排气筒 | 1268240 | 14.67 | 36.2 | 200 | 53.09 | 200 | 2.68 | 30 | 正常
20 | 光大环保能源（龙门）有限公司 | 一号废气排放口 | 1481377.75 | 17.15 | 127.91 | 200 | 43.052 | 50 | 1.86 | 10 | 正常
20 | 光大环保能源（龙门）有限公司 | 二号废气排放口 | 1336764.75 | 15.47 | 117.096 | 200 | 45.704 | 50 | 2.614 | 10 | 正常
21 | 惠州绿色动力再生能源有限公司 | 焚烧废气排放口3# | 877620.19 | 10.16 | 47.743 | 80 | 0.016 | 30 | 5.146 | 8 | 停机
21 | 惠州绿色动力再生能源有限公司 | 焚烧废气排放口4# | 3228806 | 37.37 | 75.627 | 80 | 11.359 | 30 | 1.772 | 8 | 正常
21 | 惠州绿色动力再生能源有限公司 | 焚烧废气排放口1# | 116.87 | 0 | 376.88 | 80 | 2.967 | 30 | 20.053 | 8 | 停机
21 | 惠州绿色动力再生能源有限公司 | 焚烧废气排放口2# | 3186993.75 | 36.89 | 77.483 | 80 | 18.675 | 30 | 2.441 | 8 | 正常
22 | 三菱化学化工原料（惠州）有限公司 | 废气排放口 | 3072021.5 | 35.556 | 17.034 | 100 | 0.79 | 50 | 4.429 | 20 | 正常
23 | 惠州李长荣橡胶有限公司 | RTO | 2816536 | 33.065 | 1.8788 | 100 | 2.2742 | 50 | 12.2973 | 20 | 正常
24 | 惠州绿色动力环保有限公司 | 焚烧废气排放口#1 | 1904973.375 | 22.048 | 74.115 | 250 | 11.572 | 80 | 3.132 | 10 | 正常
24 | 惠州绿色动力环保有限公司 | 焚烧废气排放口#2 | 215668.016 | 2.496 | 16.081 | 250 | 0.001 | 80 | 34.09 | 10 | 停机
24 | 惠州绿色动力环保有限公司 | 焚烧废气排放口#3 | 2138682.5 | 24.753 | 73.522 | 250 | 16.971 | 80 | 1.519 | 10 | 正常
25 | 国能（惠州）热电有限责任公司 | 1、2号机组烟囱排放口 | 42963540 | 497.263 | 33.046 | 100 | 21.998 | 50 | 0.48 | 20 | 正常
25 | 国能（惠州）热电有限责任公司 | 3号机组烟囱排放口 | 19935898 | 257.555 | 11.53 | 50 | 0 | 35 | 0.171 | 5 | 正常
25 | 国能（惠州）热电有限责任公司 | 4号机组烟囱排放口 | 9389972 | 111.466 | 21.068 | 50 | 13.087 | 35 | 0.014 | 5 | 停机
26 | 华润水泥（惠州）有限公司 | 总排放口 | 8797021 | 101.817 | 251.78 | 320 | 1.21 | 100 | 4.55 | 20 | 正常
26 | 华润水泥（惠州）有限公司 | 窑头 | 6837704 | 79.14 | - | - | - | - | 0.339 | 20 | 正常