## Sheet1
监测日期：2025-01-06
序号 | 企业名称 | 监控点名称 | 烟气量(M3) | 烟气流量（M3/s） | 氮氧化物(mg/M3) |  | 二氧化硫(mg/M3) |  | 烟尘(mg/M3) |  | 生产状态
[5 empty] | 浓度 | 限值 | 浓度 | 限值 | 浓度 | 限值
1 | 惠州市光大水泥企业有限公司光华水泥厂 | A线窑尾 | 12427543 | 145.657 | 122.053 | 320 | 23.158 | 100 | 0.911 | 20 | 正常
1 | 惠州市光大水泥企业有限公司光华水泥厂 | B线窑尾 | 14121026 | 163.438 | 125.02 | 320 | 7.031 | 100 | 16.002 | 20 | 正常
1 | 惠州市光大水泥企业有限公司光华水泥厂 | A线窑头烟囱 | 8503312 | 98.418 | - | - | - | - | 8.3294 | 20 | 正常
1 | 惠州市光大水泥企业有限公司光华水泥厂 | B线窑头烟囱 | 8456802 | 97.88 | - | - | - | - | 4.8002 | 20 | 正常
2 | 广东展宏钢铁有限公司 | 电炉废气排放口 | 286591.719 | 11941.32 | - | - | - | - | 0.013 | 15 | 停机
2 | 广东展宏钢铁有限公司 | 电炉废气排放口#2 | 0 | 0 | - | - | - | - | 0 | 15 | 停机
3 | 惠州固力水泥集团有限公司博罗分公司 | 排放口（窑头） | 217845.172 | 2.512 | - | - | - | - | 0 | 20 | 停机
3 | 惠州固力水泥集团有限公司博罗分公司 | 总排放口（窑尾） | 140785.359 | 1.7 | 43.63 | 320 | 38.934 | 100 | 4.937 | 20 | 停机
4 | 惠州东江威立雅环境服务有限公司 | 焚烧炉废气排放口 | 659462.938 | 7.633 | 95.304 | 300 | 5.101 | 100 | 2.144 | 30 | 正常
5 | 惠州福和纸业有限公司 | 锅炉废气排放口1# | 8763552 | 101.43 | 4.27 | 200 | 0.68 | 200 | 0.49 | 30 | 正常
5 | 惠州福和纸业有限公司 | 锅炉废气排放口2# | 864 | 0.01 | 2.15 | 150 | - | - | - | - | 停机
6 | 惠州市光大水泥企业有限公司 | A线旋窑窑尾处理后排口 | 11142585 | 128.965 | 130.94 | 320 | 32.733 | 100 | 1.598 | 20 | 正常
6 | 惠州市光大水泥企业有限公司 | B线旋窑窑尾处理后排口 | 12683974 | 146.805 | 140.284 | 320 | 21.292 | 100 | 3.002 | 20 | 正常
6 | 惠州市光大水泥企业有限公司 | A线窑头烟窗 | 9500133 | 109.955 | - | - | - | - | 3.3522 | 20 | 正常
6 | 惠州市光大水泥企业有限公司 | B线窑头烟窗 | 6844580.5 | 79.22 | - | - | - | - | 4.7316 | 20 | 正常
7 | 惠州广惠能源有限公司 | 焚烧炉烟气排放口3# | 3248089.5 | 38.225 | 79.086 | 200 | 11.808 | 50 | 6.307 | 10 | 正常
7 | 惠州广惠能源有限公司 | 焚烧炉烟气排放口2# | 2892565.25 | 34.106 | 87.466 | 200 | 16.685 | 50 | 6.215 | 10 | 正常
7 | 惠州广惠能源有限公司 | 焚烧炉烟气排放口1# | 3099367.5 | 36.491 | 93.945 | 200 | 5.931 | 50 | 5.295 | 10 | 正常
8 | 光大环保能源（博罗）有限公司 | 3# | 1006334.25 | 12.15 | 99.871 | 200 | 11.477 | 35 | 4.655 | 10 | 正常
8 | 光大环保能源（博罗）有限公司 | 1# | 1029234.75 | 11.91 | 95.211 | 200 | 10.263 | 35 | 4.628 | 10 | 正常
8 | 光大环保能源（博罗）有限公司 | 2# | 1105723.63 | 13.35 | 101.939 | 200 | 2.484 | 35 | 1.669 | 10 | 正常
8 | 光大环保能源（博罗）有限公司 | 4# | 1744869.75 | 20.19 | 86.709 | 200 | 2.318 | 35 | 6.746 | 10 | 停机
9 | 光大环保能源（惠东）有限公司 | #3烟囱 | 2212088.5 | 25.603 | 151.385 | 200 | 22.827 | 50 | 3.634 | 10 | 正常
9 | 光大环保能源（惠东）有限公司 | #1烟囱 | 749066.188 | 8.67 | 122.891 | 200 | 51.476 | 50 | 3.25 | 10 | 停机
9 | 光大环保能源（惠东）有限公司 | #2烟囱 | 1466919.875 | 16.978 | 150.041 | 200 | 13.984 | 50 | 2.197 | 10 | 正常
10 | 惠州市瑞能热力有限公司 | 锅炉烟窗 | 2819059.2 | 32.628 | 15.95 | 200 | 6.73 | 35 | 1.19 | 10 | 正常
10 | 惠州市瑞能热力有限公司 | 锅炉废气排放口2# | 13824 | 0.16 | 4.62 | 150 | - | - | - | - | 停机
11 | 惠州深能源丰达电力有限公司 | 1号机废气排放口 | 5911111.5 | 68.416 | 13.066 | 50 | 0.581 | 35 | 5.956 | 5 | 正常
11 | 惠州深能源丰达电力有限公司 | 2号机废气排放口 | 4908766 | 56.814 | 6.49 | 50 | 0.007 | 35 | 0.077 | 5 | 正常
11 | 惠州深能源丰达电力有限公司 | 5号机组废气排放口 | 15047263.212 | 177.291 | 22.075 | 50 | 0.22 | 35 | 1.199 | 5 | 正常
11 | 惠州深能源丰达电力有限公司 | 6号机组废气排放口 | 0 | 0 | 28.135 | 50 | 1.717 | 35 | 29.689 | 5 | 停机
11 | 惠州深能源丰达电力有限公司 | 1号启动锅炉废气排放口 | 16106.404 | 0.199 | 164.611 | 50 | 2.925 | 35 | 82.614 | 10 | 正常
11 | 惠州深能源丰达电力有限公司 | 2号启动锅炉废气排放口 | 0.168 | 0 | 72.676 | 50 | 409.868 | 35 | 184.158 | 10 | 停机
12 | 广东惠州天然气发电有限公司 | 2号发电机组烟囱 | 41165245.44 | 1715218.56 | 21.376 | 50 | - | - | - | - | 正常
12 | 广东惠州天然气发电有限公司 | 1号发电机组烟囱 | 37887937.92 | 438.518 | 27.881 | 50 | - | - | - | - | 正常
12 | 广东惠州天然气发电有限公司 | 3号发电机组烟囱 | 40074428.16 | 463.824 | 20.23 | 50 | - | - | - | - | 正常
12 | 广东惠州天然气发电有限公司 | 4号发电机组烟囱 | 12057629.76 | 139.556 | 109.99 | 50 | - | - | - | - | 正常
12 | 广东惠州天然气发电有限公司 | 5号发电机组烟囱 | 7650253.44 | 88.545 | 55.19 | 50 | - | - | - | - | 正常
12 | 广东惠州天然气发电有限公司 | 6号发电机组烟囱 | 17794883.52 | 205.959 | 145.44 | 50 | - | - | - | - | 正常
13 | 宝武镁业（惠州）有限公司 | 工业窑炉燃烧废气排放口 | 215136 | 2.49 | 3.03 | 120 | 1.16 | 850 | 53.72 | 100 | 正常
14 | 惠州塔牌水泥有限公司 | 二线窑尾 | 10604593 | 122.738 | 160.665 | 320 | 12.985 | 100 | 7.815 | 20 | 正常
14 | 惠州塔牌水泥有限公司 | 一线窑头 | 4970671 | 57.531 | - | - | - | - | 8.51 | 20 | 正常
14 | 惠州塔牌水泥有限公司 | 一线窑尾 | 10428380 | 120.699 | 151.081 | 320 | 18.665 | 100 | 1.346 | 20 | 正常
14 | 惠州塔牌水泥有限公司 | 二线窑头 | 5867077.5 | 67.906 | - | - | - | - | 8.5094 | 20 | 正常
15 | 南亚塑胶工业(惠州)有限公司 | 1#锅炉烟气排放口（A1） | 989193.6 | 11.449 | 29.47 | 50 | 1.84 | 35 | 0.2 | 10 | 正常
15 | 南亚塑胶工业(惠州)有限公司 | 7#有机废气排放口（B7） | 718310.75 | 8.314 | - | - | - | - | 2.2347 | 10 | 正常
15 | 南亚塑胶工业(惠州)有限公司 | 15#有机废气排放口（B15） | 276642.719 | 3.202 | - | - | - | - | 0.3038 | 10 | 正常
15 | 南亚塑胶工业(惠州)有限公司 | 3#粉尘排放口（C3） | 52996.144 | 0.613 | - | - | - | - | 1.0723 | 10 | 正常
15 | 南亚塑胶工业(惠州)有限公司 | 2#锅炉烟气排放口（A2） | 51216.038 | 2134.002 | 32.1 | 150 | - | - | - | - | 正常
16 | 广东惠州平海发电厂有限公司 | 1号锅炉废气排放口 | 61743735.995 | 730.81 | 36.719 | 100 | 23.461 | 50 | 1.771 | 20 | 正常
16 | 广东惠州平海发电厂有限公司 | 2号锅炉废气排放口 | 4224922.007 | 49.907 | 2.142 | 100 | 1.402 | 50 | 15.634 | 20 | 停机
17 | 旭硝子显示玻璃（惠州）有限公司 | 四期炉窑废气排放口 | 368768 | 4.268 | 204.511 | 550 | 5.837 | 280 | 0.867 | 30 | 正常
17 | 旭硝子显示玻璃（惠州）有限公司 | 一期熔窑废气排放口 | 433890.312 | 5.022 | 190.875 | 550 | 0.777 | 400 | 0.44 | 30 | 正常
17 | 旭硝子显示玻璃（惠州）有限公司 | 三期熔窑废气排放口 | 603072 | 6.98 | 210.49 | 550 | 1.32 | 400 | 4.46 | 30 | 正常
17 | 旭硝子显示玻璃（惠州）有限公司 | 二期熔窑废气排放口 | 455389.969 | 5.305 | 227.176 | 550 | 15.444 | 400 | 1.235 | 30 | 正常
18 | 中海油惠州石化有限公司 | 燃油燃气锅炉烟囱 | 534874.125 | 6.191 | 159.168 | 200 | 9.118 | 200 | 1.455 | 30 | 正常
18 | 中海油惠州石化有限公司 | 燃油燃气锅炉烟囱 2 | 815720.5 | 9.441 | 62.982 | 200 | 9.433 | 200 | 6.89 | 30 | 正常
18 | 中海油惠州石化有限公司 | 硫磺（1）排气筒 | 143315.75 | 1.659 | 23.297 | - | 25.283 | 100 | - | - | 正常
18 | 中海油惠州石化有限公司 | 蜡油加裂排气筒 | 1197898.25 | 13.865 | 50.022 | 100 | - | - | - | - | 正常
18 | 中海油惠州石化有限公司 | 煤柴油加裂排气筒 | 743146.625 | 8.601 | 42.375 | 100 | - | - | - | - | 正常
18 | 中海油惠州石化有限公司 | 制氢（1）排气筒 | 3524962.25 | 40.798 | 87.797 | 100 | - | - | - | - | 正常
18 | 中海油惠州石化有限公司 | 制氢（2）排气筒 | 4088380 | 47.319 | 84.022 | 100 | - | - | - | - | 正常
18 | 中海油惠州石化有限公司 | 重整（I）排气筒 | 4540742 | 52.555 | 65.603 | 100 | - | - | - | - | 正常
18 | 中海油惠州石化有限公司 | 芳烃联合（1）排气筒 | 6581079 | 76.17 | 58.454 | 100 | - | - | - | - | 正常
18 | 中海油惠州石化有限公司 | 芳烃联合（2）排气筒 | 1500527.375 | 17.367 | 52.098 | 100 | - | - | - | - | 正常
18 | 中海油惠州石化有限公司 | 芳烃联合2排气筒 | 2112540.75 | 24.451 | 40.385 | 100 | - | - | - | - | 正常
18 | 中海油惠州石化有限公司 | 焦化（1）排气筒 | 1225120.625 | 14.18 | 78.638 | 100 | - | - | - | - | 正常
18 | 中海油惠州石化有限公司 | 焦化（2）排气筒 | 1823255.875 | 21.102 | 76.938 | 100 | - | - | - | - | 正常
18 | 中海油惠州石化有限公司 | 催化裂化（1）排气筒 | 3112365 | 150013.109 | - | - | 2.346 | 50 | 20.683 | 30 | 正常
18 | 中海油惠州石化有限公司 | 煅烧焦烟囱 | - | - | - | - | - | - | 0 | 10 | 停机
18 | 中海油惠州石化有限公司 | 常减压（1）烟囱 | 4025458.5 | 46.591 | 41.539 | 100 | - | - | - | - | 正常
18 | 中海油惠州石化有限公司 | 3#燃油燃气锅炉烟道 | 1504563.625 | 17.414 | 50.084 | 100 | 13.18 | 50 | 40.088 | 20 | 正常
18 | 中海油惠州石化有限公司 | 航煤加氢129排气筒 | 405060.312 | 4.688 | 35.43 | 100 | - | - | - | - | 正常
18 | 中海油惠州石化有限公司 | 硫磺（II）134排气筒 | 2211185 | 25.592 | - | - | 24.749 | 100 | - | - | 正常
18 | 中海油惠州石化有限公司 | 催化裂化（II）123排气筒 | 11634655 | 140.515 | 44.874 | 100 | 6.101 | 50 | 7.596 | 30 | 正常
18 | 中海油惠州石化有限公司 | 渣油加氢133排气筒 | 449762.625 | 5.206 | 54.881 | 100 | - | - | - | - | 正常
18 | 中海油惠州石化有限公司 | 常减压（II）121排气筒 | 2665171.75 | 30.847 | 24.476 | 100 | 14.179 | 50 | 8.28 | 20 | 正常
18 | 中海油惠州石化有限公司 | 重整（II）127排气筒 | 3318386.75 | 38.407 | 73.52 | 100 | 1.359 | 50 | 0.684 | 20 | 正常
18 | 中海油惠州石化有限公司 | 煤制氢硫磺排气筒 | 1065205.625 | 12.329 | - | - | 3.169 | 100 | - | - | 正常
18 | 中海油惠州石化有限公司 | 煤制氢蒸汽过热炉排气筒 | 160896.344 | 1.862 | 12.598 | 100 | - | - | - | - | 停机
18 | 中海油惠州石化有限公司 | 燃气轮机排气筒 | 4075329.75 | 47.201 | 22.91 | 50 | 2.025 | 35 | 0.27 | 5 | 正常
18 | 中海油惠州石化有限公司 | 高压加氢裂化装置（II）加热炉排气 | 1666714.625 | 19.291 | 48.89 | 100 | 1.26 | 50 | 0.326 | 20 | 正常
18 | 中海油惠州石化有限公司 | 丙烯酸及酯废水焚烧炉排气筒 | 0 | 0 | 0 | 300 | 0 | 100 | 0 | 30 | 停机
18 | 中海油惠州石化有限公司 | 重整（Ⅲ）排气筒 | 6782151.5 | 78.497 | 31.913 | 100 | 0.605 | 50 | 0.101 | 20 | 正常
18 | 中海油惠州石化有限公司 | 芳烃联合（Ⅱ）排气筒 | 7178201 | 83.081 | 50.705 | 100 | 1.089 | 50 | 0.059 | 20 | 正常
19 | 中海壳牌石油化工有限公司 | UT1装置燃油锅炉F-8105/06/07/08排气筒 | 7262694.5 | 84.06 | 92.04 | 200 | 25.62 | 200 | 5.62 | 30 | 正常
19 | 中海壳牌石油化工有限公司 | UT2装置辅助蒸汽锅炉B-401A排气筒 | 2358330 | 27.29 | 149.07 | 200 | 48.62 | 200 | 4.41 | 30 | 正常
19 | 中海壳牌石油化工有限公司 | UT2装置辅助蒸汽锅炉B-401C-1#排气筒 | 1498700 | 17.34 | 49.63 | 200 | 37.65 | 200 | 7.71 | 30 | 正常
19 | 中海壳牌石油化工有限公司 | UT2装置辅助蒸汽锅炉B-401C-2#排气筒 | 1140660 | 13.2 | 44.67 | 200 | 31.46 | 200 | 8.64 | 30 | 正常
19 | 中海壳牌石油化工有限公司 | UT2装置辅助蒸汽锅炉B-401D排气筒 | 3333883.5 | 38.58 | 61.92 | 100 | 22.34 | 35 | 1.35 | 5 | 正常
19 | 中海壳牌石油化工有限公司 | SMPO2装置废液焚烧炉A-9302排气筒 | 1379414.25 | 15.96 | 58.78 | 300 | 0.51 | 100 | 5.08 | 30 | 停机
19 | 中海壳牌石油化工有限公司 | UT1装置固废焚烧炉F-9401排气筒 | 2163.98 | 0.03 | 248.74 | 300 | 440.75 | 100 | 372.67 | 30 | 正常
19 | 中海壳牌石油化工有限公司 | UT1装置污水处理场废气处理设施A-9230排气筒 | 1001622.81 | 11.59 | - | - | - | - | - | - | 正常
19 | 中海壳牌石油化工有限公司 | UT1装置废液焚烧炉A-9301排气筒 | 10780.38 | 0.12 | 707.56 | 300 | 256.42 | 200 | 134.49 | 30 | 正常
19 | 中海壳牌石油化工有限公司 | LOP2装置裂解炉F-190排气筒 | 1980705.12 | 22.92 | 69.3 | 100 | - | - | - | - | 正常
19 | 中海壳牌石油化工有限公司 | UT1装置燃气轮机GT-8161排气筒 | 10949253 | 126.72 | 72.44 | 120 | 0.73 | 100 | 2.35 | 10 | 正常
19 | 中海壳牌石油化工有限公司 | SMPO1装置热油炉F-5301A/B/C排气筒 | 5230289 | 60.49 | 70.49 | 100 | 0.02 | 50 | 6.72 | 20 | 正常
19 | 中海壳牌石油化工有限公司 | UT2装置燃气轮机GT-201排气筒 | 19380000 | 224.3 | 32.59 | 50 | - | - | - | - | 正常
19 | 中海壳牌石油化工有限公司 | POD2装置废液焚烧炉A-2962排气筒 | 42265.76 | 0.49 | 0 | 300 | 0 | 100 | 0 | 30 | 停机
19 | 中海壳牌石油化工有限公司 | SMPO2装置热油炉F-5301A/B/C排气筒 | 7807790 | 90.36 | 40.57 | 100 | 0 | 50 | 2.58 | 20 | 正常
19 | 中海壳牌石油化工有限公司 | LOP1装置裂解炉F-1100排气筒 | 1276790.62 | 14.78 | 68.42 | 100 | - | - | - | - | 正常
19 | 中海壳牌石油化工有限公司 | UT2装置辅助蒸汽锅炉B-401B-1#排气筒 | 1668420 | 19.31 | 9.11 | 200 | 38.92 | 200 | 3.6 | 30 | 正常
19 | 中海壳牌石油化工有限公司 | UT2装置辅助蒸汽锅炉B-401B-2#排气筒 | 1298580 | 15.02 | 44.75 | 200 | 44.76 | 200 | 2.59 | 30 | 正常
20 | 光大环保能源（龙门）有限公司 | 一号废气排放口 | 1534841.13 | 17.76 | 112.925 | 200 | 45.331 | 50 | 2.92 | 10 | 正常
20 | 光大环保能源（龙门）有限公司 | 二号废气排放口 | 1378413.25 | 15.95 | 111.693 | 200 | 48.773 | 50 | 3.094 | 10 | 正常
21 | 惠州绿色动力再生能源有限公司 | 焚烧废气排放口3# | 26614.54 | 0.31 | 45.299 | 80 | 0.029 | 30 | 4.991 | 8 | 停机
21 | 惠州绿色动力再生能源有限公司 | 焚烧废气排放口4# | 3222241 | 37.29 | 66.695 | 80 | 10.485 | 30 | 1.788 | 8 | 正常
21 | 惠州绿色动力再生能源有限公司 | 焚烧废气排放口1# | 72.63 | 0 | 430.038 | 80 | 2.001 | 30 | 27.546 | 8 | 停机
21 | 惠州绿色动力再生能源有限公司 | 焚烧废气排放口2# | 3103250 | 35.92 | 63.984 | 80 | 12.183 | 30 | 2.433 | 8 | 正常
22 | 三菱化学化工原料（惠州）有限公司 | 废气排放口 | 3066520 | 35.492 | 17.538 | 100 | 0.853 | 50 | 4.424 | 20 | 正常
23 | 惠州李长荣橡胶有限公司 | RTO | 2794670.25 | 32.941 | 1.8572 | 100 | 2.2912 | 50 | 13.3464 | 20 | 正常
24 | 惠州绿色动力环保有限公司 | 焚烧废气排放口#1 | 1056270.5 | 12.225 | 75.281 | 250 | 0 | 80 | 15.393 | 10 | 停机
24 | 惠州绿色动力环保有限公司 | 焚烧废气排放口#2 | 858587.375 | 9.937 | 113.285 | 250 | 0 | 80 | 21.915 | 10 | 停机
24 | 惠州绿色动力环保有限公司 | 焚烧废气排放口#3 | 2125799 | 24.604 | 67.451 | 250 | 16.158 | 80 | 1.619 | 10 | 正常
25 | 国能（惠州）热电有限责任公司 | 1、2号机组烟囱排放口 | 43452092 | 502.918 | 32.479 | 100 | 22.425 | 50 | 0.486 | 20 | 正常
25 | 国能（惠州）热电有限责任公司 | 3号机组烟囱排放口 | 15746549 | 214.757 | 9.922 | 50 | 0 | 35 | 0.052 | 5 | 正常
25 | 国能（惠州）热电有限责任公司 | 4号机组烟囱排放口 | 9263803 | 109.97 | 51.432 | 50 | 164.446 | 35 | 0 | 5 | 停机
26 | 华润水泥（惠州）有限公司 | 总排放口 | 8810694 | 101.976 | 169.45 | 320 | 0.76 | 100 | 4.7 | 20 | 正常
26 | 华润水泥（惠州）有限公司 | 窑头 | 6802289.5 | 78.73 | - | - | - | - | 0.32 | 20 | 正常