## Sheet1
监测日期：2025-01-07
序号 | 企业名称 | 监控点名称 | 烟气量(M3) | 烟气流量（M3/s） | 氮氧化物(mg/M3) |  | 二氧化硫(mg/M3) |  | 烟尘(mg/M3) |  | 生产状态
[5 empty] | 浓度 | 限值 | 浓度 | 限值 | 浓度 | 限值
1 | 惠州市光大水泥企业有限公司光华水泥厂 | A线窑尾 | 13036291 | 152.586 | 127.95 | 320 | 16.83 | 100 | 0.854 | 20 | 正常
1 | 惠州市光大水泥企业有限公司光华水泥厂 | B线窑尾 | 13557070 | 156.91 | 116.962 | 320 | 6.412 | 100 | 14.584 | 20 | 正常
1 | 惠州市光大水泥企业有限公司光华水泥厂 | A线窑头烟囱 | 7411897.5 | 85.786 | - | - | - | - | 8.3442 | 20 | 正常
1 | 惠州市光大水泥企业有限公司光华水泥厂 | B线窑头烟囱 | 8813327 | 102.006 | - | - | - | - | 4.9514 | 20 | 正常
2 | 广东展宏钢铁有限公司 | 电炉废气排放口 | 51655.145 | 2152.298 | - | - | - | - | 0.014 | 15 | 停机
2 | 广东展宏钢铁有限公司 | 电炉废气排放口#2 | 0 | 0 | - | - | - | - | 0 | 15 | 停机
3 | 惠州固力水泥集团有限公司博罗分公司 | 排放口（窑头） | 13812.225 | 0.16 | - | - | - | - | 0 | 20 | 停机
3 | 惠州固力水泥集团有限公司博罗分公司 | 总排放口（窑尾） | 137660.172 | 1.593 | 141.73 | 320 | 79.808 | 100 | 27.491 | 20 | 停机
4 | 惠州东江威立雅环境服务有限公司 | 焚烧炉废气排放口 | 655071.875 | 7.582 | 109.327 | 300 | 6.14 | 100 | 2.177 | 30 | 正常
5 | 惠州福和纸业有限公司 | 锅炉废气排放口1# | 8687520 | 100.55 | 4.55 | 200 | 0.81 | 200 | 0.63 | 30 | 正常
5 | 惠州福和纸业有限公司 | 锅炉废气排放口2# | 864 | 0.01 | 3.01 | 150 | - | - | - | - | 停机
6 | 惠州市光大水泥企业有限公司 | A线旋窑窑尾处理后排口 | 10839358 | 125.456 | 76.656 | 320 | 33.341 | 100 | 1.578 | 20 | 正常
6 | 惠州市光大水泥企业有限公司 | B线旋窑窑尾处理后排口 | 13213176 | 152.93 | 101.082 | 320 | 34.89 | 100 | 2.362 | 20 | 正常
6 | 惠州市光大水泥企业有限公司 | A线窑头烟窗 | 9375478 | 108.512 | - | - | - | - | 3.363 | 20 | 正常
6 | 惠州市光大水泥企业有限公司 | B线窑头烟窗 | 6747617 | 78.097 | - | - | - | - | 4.7304 | 20 | 正常
7 | 惠州广惠能源有限公司 | 焚烧炉烟气排放口3# | 3388002.75 | 39.557 | 95.551 | 200 | 11.114 | 50 | 6.288 | 10 | 正常
7 | 惠州广惠能源有限公司 | 焚烧炉烟气排放口2# | 3079310 | 35.944 | 90.3 | 200 | 14.508 | 50 | 6.473 | 10 | 正常
7 | 惠州广惠能源有限公司 | 焚烧炉烟气排放口1# | 3030282.75 | 35.335 | 91.166 | 200 | 7.094 | 50 | 5.134 | 10 | 正常
8 | 光大环保能源（博罗）有限公司 | 3# | 959765.19 | 12.12 | 92.595 | 200 | 17.852 | 35 | 3.878 | 10 | 正常
8 | 光大环保能源（博罗）有限公司 | 1# | 1038699.88 | 12.02 | 91.807 | 200 | 12.046 | 35 | 4.813 | 10 | 正常
8 | 光大环保能源（博罗）有限公司 | 2# | 1229347.63 | 14.23 | 96.705 | 200 | 6.802 | 35 | 1.658 | 10 | 正常
8 | 光大环保能源（博罗）有限公司 | 4# | 1246666 | 14.43 | 78.474 | 200 | 5.49 | 35 | 7.816 | 10 | 停机
9 | 光大环保能源（惠东）有限公司 | #3烟囱 | 2169660.5 | 25.112 | 133.077 | 200 | 19.866 | 50 | 3.526 | 10 | 正常
9 | 光大环保能源（惠东）有限公司 | #1烟囱 | 1217084.125 | 14.087 | 117.148 | 200 | 13.428 | 50 | 2.497 | 10 | 正常
9 | 光大环保能源（惠东）有限公司 | #2烟囱 | 1437375.75 | 16.636 | 134.918 | 200 | 15.375 | 50 | 2.019 | 10 | 正常
10 | 惠州市瑞能热力有限公司 | 锅炉烟窗 | 2829098.88 | 32.744 | 19.35 | 200 | 1.13 | 35 | 1.24 | 10 | 正常
10 | 惠州市瑞能热力有限公司 | 锅炉废气排放口2# | 26784 | 0.31 | 4.68 | 150 | - | - | - | - | 停机
11 | 惠州深能源丰达电力有限公司 | 1号机废气排放口 | 7517101 | 87.004 | 4.374 | 50 | 0.132 | 35 | 7.774 | 5 | 正常
11 | 惠州深能源丰达电力有限公司 | 2号机废气排放口 | 4823950 | 55.833 | 5.5 | 50 | 0.049 | 35 | 0.064 | 5 | 正常
11 | 惠州深能源丰达电力有限公司 | 5号机组废气排放口 | 10850175.315 | 127.983 | 24.552 | 50 | 0.165 | 35 | 1.671 | 5 | 正常
11 | 惠州深能源丰达电力有限公司 | 6号机组废气排放口 | 0 | 0 | 29.596 | 50 | 1.234 | 35 | 35.784 | 5 | 停机
11 | 惠州深能源丰达电力有限公司 | 1号启动锅炉废气排放口 | 21458.82 | 0.26 | 54.513 | 50 | 20.058 | 35 | 133.412 | 10 | 正常
11 | 惠州深能源丰达电力有限公司 | 2号启动锅炉废气排放口 | 0.386 | 0 | 84.016 | 50 | 94.591 | 35 | 235.268 | 10 | 停机
12 | 广东惠州天然气发电有限公司 | 2号发电机组烟囱 | 24347459.52 | 1014477.48 | 1329.701 | 50 | - | - | - | - | 正常
12 | 广东惠州天然气发电有限公司 | 1号发电机组烟囱 | 38557226.88 | 446.264 | 21.349 | 50 | - | - | - | - | 正常
12 | 广东惠州天然气发电有限公司 | 3号发电机组烟囱 | 39835558.08 | 461.06 | 18.75 | 50 | - | - | - | - | 正常
12 | 广东惠州天然气发电有限公司 | 4号发电机组烟囱 | 11077197.12 | 128.208 | 0 | 50 | - | - | - | - | 正常
12 | 广东惠州天然气发电有限公司 | 5号发电机组烟囱 | 7948031.04 | 91.991 | 40.03 | 50 | - | - | - | - | 正常
12 | 广东惠州天然气发电有限公司 | 6号发电机组烟囱 | 12470207.04 | 144.331 | 215.83 | 50 | - | - | - | - | 正常
13 | 宝武镁业（惠州）有限公司 | 工业窑炉燃烧废气排放口 | 225504 | 2.61 | 55.69 | 120 | 1.2 | 850 | 3.8 | 100 | 正常
14 | 惠州塔牌水泥有限公司 | 二线窑尾 | 6435492 | 77.723 | 603.566 | 320 | 559.594 | 100 | 30.302 | 20 | 正常
14 | 惠州塔牌水泥有限公司 | 一线窑头 | 5058661 | 58.549 | - | - | - | - | 8.471 | 20 | 正常
14 | 惠州塔牌水泥有限公司 | 一线窑尾 | 10423475 | 122.181 | 107.968 | 320 | 38.738 | 100 | 1.509 | 20 | 正常
14 | 惠州塔牌水泥有限公司 | 二线窑头 | 7506026 | 86.875 | - | - | - | - | 8.4786 | 20 | 正常
15 | 南亚塑胶工业(惠州)有限公司 | 1#锅炉烟气排放口（A1） | 943574.4 | 10.921 | 22.82 | 50 | 1.25 | 35 | 0.2 | 10 | 正常
15 | 南亚塑胶工业(惠州)有限公司 | 7#有机废气排放口（B7） | 678834.125 | 7.857 | - | - | - | - | 2.0796 | 10 | 正常
15 | 南亚塑胶工业(惠州)有限公司 | 15#有机废气排放口（B15） | 220645.156 | 2.554 | - | - | - | - | 0.5318 | 10 | 正常
15 | 南亚塑胶工业(惠州)有限公司 | 3#粉尘排放口（C3） | 28745.369 | 0.333 | - | - | - | - | 0.9967 | 10 | 正常
15 | 南亚塑胶工业(惠州)有限公司 | 2#锅炉烟气排放口（A2） | 44093.906 | 1837.246 | 62.12 | 150 | - | - | - | - | 正常
16 | 广东惠州平海发电厂有限公司 | 1号锅炉废气排放口 | 58096786.224 | 699.781 | 32.881 | 100 | 23.837 | 50 | 2.469 | 20 | 正常
16 | 广东惠州平海发电厂有限公司 | 2号锅炉废气排放口 | 130818.957 | 2.486 | 2.175 | 100 | 1.197 | 50 | 5.455 | 20 | 停机
17 | 旭硝子显示玻璃（惠州）有限公司 | 四期炉窑废气排放口 | 379551 | 4.393 | 150.621 | 550 | 5.303 | 280 | 0.511 | 30 | 正常
17 | 旭硝子显示玻璃（惠州）有限公司 | 一期熔窑废气排放口 | 431267.75 | 4.992 | 147.154 | 550 | 0.442 | 400 | 0.412 | 30 | 正常
17 | 旭硝子显示玻璃（惠州）有限公司 | 三期熔窑废气排放口 | 603936 | 6.99 | 177.75 | 550 | 1.13 | 400 | 3.24 | 30 | 正常
17 | 旭硝子显示玻璃（惠州）有限公司 | 二期熔窑废气排放口 | 467426.312 | 5.41 | 195.898 | 550 | 8.568 | 400 | 0 | 30 | 正常
18 | 中海油惠州石化有限公司 | 燃油燃气锅炉烟囱 | 540065.812 | 6.251 | 163.084 | 200 | 8.71 | 200 | 1.46 | 30 | 正常
18 | 中海油惠州石化有限公司 | 燃油燃气锅炉烟囱 2 | 771746.125 | 8.932 | 61.145 | 200 | 9.401 | 200 | 7.414 | 30 | 正常
18 | 中海油惠州石化有限公司 | 硫磺（1）排气筒 | 144676.844 | 1.674 | 21.425 | - | 28.557 | 100 | - | - | 正常
18 | 中海油惠州石化有限公司 | 蜡油加裂排气筒 | 1187865.875 | 13.748 | 46.701 | 100 | - | - | - | - | 正常
18 | 中海油惠州石化有限公司 | 煤柴油加裂排气筒 | 750953.375 | 8.692 | 37.964 | 100 | - | - | - | - | 正常
18 | 中海油惠州石化有限公司 | 制氢（1）排气筒 | 3623198.75 | 41.965 | 83.995 | 100 | - | - | - | - | 正常
18 | 中海油惠州石化有限公司 | 制氢（2）排气筒 | 4108535.25 | 47.587 | 76.548 | 100 | - | - | - | - | 正常
18 | 中海油惠州石化有限公司 | 重整（I）排气筒 | 4523604 | 52.356 | 61.736 | 100 | - | - | - | - | 正常
18 | 中海油惠州石化有限公司 | 芳烃联合（1）排气筒 | 6515467 | 75.41 | 56.461 | 100 | - | - | - | - | 正常
18 | 中海油惠州石化有限公司 | 芳烃联合（2）排气筒 | 1484532.875 | 17.182 | 50.77 | 100 | - | - | - | - | 正常
18 | 中海油惠州石化有限公司 | 芳烃联合2排气筒 | 2106753 | 24.384 | 41.359 | 100 | - | - | - | - | 正常
18 | 中海油惠州石化有限公司 | 焦化（1）排气筒 | 1204773.375 | 13.944 | 73.781 | 100 | - | - | - | - | 正常
18 | 中海油惠州石化有限公司 | 焦化（2）排气筒 | 1813391.25 | 20.988 | 72.488 | 100 | - | - | - | - | 正常
18 | 中海油惠州石化有限公司 | 催化裂化（1）排气筒 | 3616526 | 150688.578 | - | - | 0.962 | 50 | 15.801 | 30 | 正常
18 | 中海油惠州石化有限公司 | 煅烧焦烟囱 | - | - | - | - | - | - | 0 | 10 | 停机
18 | 中海油惠州石化有限公司 | 常减压（1）烟囱 | 4009609.25 | 46.408 | 39.766 | 100 | - | - | - | - | 正常
18 | 中海油惠州石化有限公司 | 3#燃油燃气锅炉烟道 | 1513340.5 | 17.516 | 43.417 | 100 | 12.082 | 50 | 0.608 | 20 | 正常
18 | 中海油惠州石化有限公司 | 航煤加氢129排气筒 | 408870.375 | 4.732 | 34.369 | 100 | - | - | - | - | 正常
18 | 中海油惠州石化有限公司 | 硫磺（II）134排气筒 | 2201166.25 | 25.476 | - | - | 25.162 | 100 | - | - | 正常
18 | 中海油惠州石化有限公司 | 催化裂化（II）123排气筒 | 12250086 | 141.783 | 46.603 | 100 | 6.319 | 50 | 7.198 | 30 | 正常
18 | 中海油惠州石化有限公司 | 渣油加氢133排气筒 | 448363.688 | 5.189 | 51.032 | 100 | - | - | - | - | 正常
18 | 中海油惠州石化有限公司 | 常减压（II）121排气筒 | 2637617.75 | 30.528 | 24.767 | 100 | 15.769 | 50 | 8.527 | 20 | 正常
18 | 中海油惠州石化有限公司 | 重整（II）127排气筒 | 3295231.25 | 38.139 | 70.354 | 100 | 1.322 | 50 | 0.64 | 20 | 正常
18 | 中海油惠州石化有限公司 | 煤制氢硫磺排气筒 | 1069299.75 | 12.376 | - | - | 2.456 | 100 | - | - | 正常
18 | 中海油惠州石化有限公司 | 煤制氢蒸汽过热炉排气筒 | 168897.781 | 1.955 | 11.385 | 100 | - | - | - | - | 停机
18 | 中海油惠州石化有限公司 | 燃气轮机排气筒 | 4077334.5 | 47.191 | 23.46 | 50 | 1.823 | 35 | 0.297 | 5 | 正常
18 | 中海油惠州石化有限公司 | 高压加氢裂化装置（II）加热炉排气 | 1678282.375 | 19.425 | 47.703 | 100 | 1.31 | 50 | 0.319 | 20 | 正常
18 | 中海油惠州石化有限公司 | 丙烯酸及酯废水焚烧炉排气筒 | 0 | 0 | 0 | 300 | 0 | 100 | 0 | 30 | 停机
18 | 中海油惠州石化有限公司 | 重整（Ⅲ）排气筒 | 6806148.5 | 78.775 | 31.924 | 100 | 0.609 | 50 | 0.1 | 20 | 正常
18 | 中海油惠州石化有限公司 | 芳烃联合（Ⅱ）排气筒 | 7061454.5 | 81.73 | 49.314 | 100 | 1.1 | 50 | 0.055 | 20 | 正常
19 | 中海壳牌石油化工有限公司 | UT1装置燃油锅炉F-8105/06/07/08排气筒 | 7343598.5 | 85 | 95.14 | 200 | 31.12 | 200 | 7.68 | 30 | 正常
19 | 中海壳牌石油化工有限公司 | UT2装置辅助蒸汽锅炉B-401A排气筒 | 2694210 | 31.18 | 156.18 | 200 | 57.07 | 200 | 5 | 30 | 正常
19 | 中海壳牌石油化工有限公司 | UT2装置辅助蒸汽锅炉B-401C-1#排气筒 | 1457310 | 16.86 | 49.71 | 200 | 35.43 | 200 | 8.71 | 30 | 正常
19 | 中海壳牌石油化工有限公司 | UT2装置辅助蒸汽锅炉B-401C-2#排气筒 | 1290620 | 14.93 | 43.92 | 200 | 29.25 | 200 | 10.23 | 30 | 正常
19 | 中海壳牌石油化工有限公司 | UT2装置辅助蒸汽锅炉B-401D排气筒 | 626492.25 | 7.25 | 34.82 | 100 | 33.06 | 35 | 1.91 | 5 | 正常
19 | 中海壳牌石油化工有限公司 | SMPO2装置废液焚烧炉A-9302排气筒 | 1485901.87 | 17.19 | 62.5 | 300 | 1.39 | 100 | 5.14 | 30 | 停机
19 | 中海壳牌石油化工有限公司 | UT1装置固废焚烧炉F-9401排气筒 | 2203.1 | 0.03 | 710.26 | 300 | 516.31 | 100 | 318.09 | 30 | 正常
19 | 中海壳牌石油化工有限公司 | UT1装置污水处理场废气处理设施A-9230排气筒 | 999379.56 | 11.57 | - | - | - | - | - | - | 正常
19 | 中海壳牌石油化工有限公司 | UT1装置废液焚烧炉A-9301排气筒 | 1023576.75 | 11.85 | 192.72 | 300 | 19.55 | 200 | 13.2 | 30 | 正常
19 | 中海壳牌石油化工有限公司 | LOP2装置裂解炉F-190排气筒 | 2088073.62 | 24.16 | 71.82 | 100 | - | - | - | - | 正常
19 | 中海壳牌石油化工有限公司 | UT1装置燃气轮机GT-8161排气筒 | 10883779 | 125.96 | 104.63 | 120 | 9.94 | 100 | 2.66 | 10 | 正常
19 | 中海壳牌石油化工有限公司 | SMPO1装置热油炉F-5301A/B/C排气筒 | 5049605.5 | 58.44 | 63.82 | 100 | 1.32 | 50 | 6.82 | 20 | 正常
19 | 中海壳牌石油化工有限公司 | UT2装置燃气轮机GT-201排气筒 | 18996100 | 219.86 | 33.83 | 50 | - | - | - | - | 正常
19 | 中海壳牌石油化工有限公司 | POD2装置废液焚烧炉A-2962排气筒 | 782.78 | 0.01 | 0 | 300 | 0 | 100 | 0 | 30 | 停机
19 | 中海壳牌石油化工有限公司 | SMPO2装置热油炉F-5301A/B/C排气筒 | 7869900 | 91.08 | 40.14 | 100 | 0 | 50 | 2.09 | 20 | 正常
19 | 中海壳牌石油化工有限公司 | LOP1装置裂解炉F-1100排气筒 | 1335648.25 | 15.46 | 74.91 | 100 | - | - | - | - | 正常
19 | 中海壳牌石油化工有限公司 | UT2装置辅助蒸汽锅炉B-401B-1#排气筒 | 1833560 | 21.22 | 48.5 | 200 | 45.52 | 200 | 5.97 | 30 | 正常
19 | 中海壳牌石油化工有限公司 | UT2装置辅助蒸汽锅炉B-401B-2#排气筒 | 1574130 | 18.21 | 89.19 | 200 | 51.42 | 200 | 2.55 | 30 | 正常
20 | 光大环保能源（龙门）有限公司 | 一号废气排放口 | 1533425.13 | 17.75 | 119.703 | 200 | 42.766 | 50 | 4.008 | 10 | 正常
20 | 光大环保能源（龙门）有限公司 | 二号废气排放口 | 1405085.75 | 16.26 | 113.001 | 200 | 46.139 | 50 | 3.039 | 10 | 正常
21 | 惠州绿色动力再生能源有限公司 | 焚烧废气排放口3# | 733226.31 | 8.49 | 42.648 | 80 | 0.055 | 30 | 5.142 | 8 | 停机
21 | 惠州绿色动力再生能源有限公司 | 焚烧废气排放口4# | 3206881.75 | 37.12 | 58.692 | 80 | 24.934 | 30 | 1.819 | 8 | 正常
21 | 惠州绿色动力再生能源有限公司 | 焚烧废气排放口1# | 0 | 0 | 396.719 | 80 | 4.961 | 30 | 30.477 | 8 | 停机
21 | 惠州绿色动力再生能源有限公司 | 焚烧废气排放口2# | 3107134.5 | 35.96 | 60.36 | 80 | 27.46 | 30 | 2.606 | 8 | 正常
22 | 三菱化学化工原料（惠州）有限公司 | 废气排放口 | 3052840.75 | 35.334 | 17.672 | 100 | 0.79 | 50 | 4.481 | 20 | 正常
23 | 惠州李长荣橡胶有限公司 | RTO | 2840986.5 | 32.189 | 2.1324 | 100 | 1.673 | 50 | 11.6731 | 20 | 正常
24 | 惠州绿色动力环保有限公司 | 焚烧废气排放口#1 | 1485034.625 | 17.188 | 73.595 | 250 | 0 | 80 | 14.724 | 10 | 停机
24 | 惠州绿色动力环保有限公司 | 焚烧废气排放口#2 | 0 | 0 | 32.368 | 250 | 0.011 | 80 | 27.144 | 10 | 停机
24 | 惠州绿色动力环保有限公司 | 焚烧废气排放口#3 | 2152735.25 | 24.916 | 63.097 | 250 | 24.038 | 80 | 1.919 | 10 | 正常
25 | 国能（惠州）热电有限责任公司 | 1、2号机组烟囱排放口 | 44473132 | 515.093 | 30.807 | 100 | 22.041 | 50 | 0.486 | 20 | 正常
25 | 国能（惠州）热电有限责任公司 | 3号机组烟囱排放口 | 16828260 | 239.174 | 10.7 | 50 | 0 | 35 | 0.05 | 5 | 正常
25 | 国能（惠州）热电有限责任公司 | 4号机组烟囱排放口 | 9363658 | 111.156 | 3.242 | 50 | 15.272 | 35 | 0 | 5 | 正常
26 | 华润水泥（惠州）有限公司 | 总排放口 | 8829734 | 102.196 | 107.86 | 320 | 3.28 | 100 | 4.66 | 20 | 正常
26 | 华润水泥（惠州）有限公司 | 窑头 | 1866600.866 | 64.812 | - | - | - | - | 0.2381 | 20 | 正常