## Sheet1
监测日期：2025-01-08
序号 | 企业名称 | 监控点名称 | 烟气量(M3) | 烟气流量（M3/s） | 氮氧化物(mg/M3) |  | 二氧化硫(mg/M3) |  | 烟尘(mg/M3) |  | 生产状态
[5 empty] | 浓度 | 限值 | 浓度 | 限值 | 浓度 | 限值
1 | 惠州市光大水泥企业有限公司光华水泥厂 | A线窑尾 | 12402668 | 151.502 | 125.382 | 320 | 22.657 | 100 | 0.774 | 20 | 正常
1 | 惠州市光大水泥企业有限公司光华水泥厂 | B线窑尾 | 14125021 | 170.592 | 118.471 | 320 | 5.091 | 100 | 8.992 | 20 | 正常
1 | 惠州市光大水泥企业有限公司光华水泥厂 | A线窑头烟囱 | 7123893.5 | 82.452 | - | - | - | - | 9.1649 | 20 | 正常
1 | 惠州市光大水泥企业有限公司光华水泥厂 | B线窑头烟囱 | 8752294 | 101.3 | - | - | - | - | 5.1296 | 20 | 正常
2 | 广东展宏钢铁有限公司 | 电炉废气排放口 | 334.289 | 13.929 | - | - | - | - | 0.017 | 15 | 停机
2 | 广东展宏钢铁有限公司 | 电炉废气排放口#2 | 0 | 0 | - | - | - | - | 0 | 15 | 停机
3 | 惠州固力水泥集团有限公司博罗分公司 | 排放口（窑头） | 13508.087 | 0.156 | - | - | - | - | 0 | 20 | 停机
3 | 惠州固力水泥集团有限公司博罗分公司 | 总排放口（窑尾） | 123620.812 | 1.431 | 118.571 | 320 | 104.765 | 100 | 8.586 | 20 | 停机
4 | 惠州东江威立雅环境服务有限公司 | 焚烧炉废气排放口 | 652566.812 | 7.553 | 112.688 | 300 | 9.426 | 100 | 2.121 | 30 | 正常
5 | 惠州福和纸业有限公司 | 锅炉废气排放口1# | 7854624 | 90.91 | 4.24 | 200 | 0.6 | 200 | 0.73 | 30 | 正常
5 | 惠州福和纸业有限公司 | 锅炉废气排放口2# | 864 | 0.01 | 1.32 | 150 | - | - | - | - | 停机
6 | 惠州市光大水泥企业有限公司 | A线旋窑窑尾处理后排口 | 11380753 | 131.722 | 92.214 | 320 | 34.688 | 100 | 1.556 | 20 | 正常
6 | 惠州市光大水泥企业有限公司 | B线旋窑窑尾处理后排口 | 13130931 | 151.978 | 103.685 | 320 | 33.938 | 100 | 2.195 | 20 | 正常
6 | 惠州市光大水泥企业有限公司 | A线窑头烟窗 | 9508320 | 110.05 | - | - | - | - | 3.7577 | 20 | 正常
6 | 惠州市光大水泥企业有限公司 | B线窑头烟窗 | 6816840 | 78.899 | - | - | - | - | 4.7211 | 20 | 正常
7 | 惠州广惠能源有限公司 | 焚烧炉烟气排放口3# | 3313994 | 38.672 | 95.192 | 200 | 11.609 | 50 | 6.431 | 10 | 正常
7 | 惠州广惠能源有限公司 | 焚烧炉烟气排放口2# | 2955069.5 | 34.47 | 93.299 | 200 | 11.515 | 50 | 6.311 | 10 | 正常
7 | 惠州广惠能源有限公司 | 焚烧炉烟气排放口1# | 3087701.75 | 35.993 | 88.676 | 200 | 7.423 | 50 | 5.07 | 10 | 正常
8 | 光大环保能源（博罗）有限公司 | 3# | 1052360.75 | 12.18 | 102.364 | 200 | 11.055 | 35 | 1.9 | 10 | 正常
8 | 光大环保能源（博罗）有限公司 | 1# | 525088 | 12.15 | 110.268 | 200 | 8.693 | 35 | 4.216 | 10 | 正常
8 | 光大环保能源（博罗）有限公司 | 2# | 1269598.75 | 14.69 | 108.03 | 200 | 3.007 | 35 | 1.657 | 10 | 正常
8 | 光大环保能源（博罗）有限公司 | 4# | 1677773.5 | 19.42 | 101.115 | 200 | 3.772 | 35 | 7.568 | 10 | 停机
9 | 光大环保能源（惠东）有限公司 | #3烟囱 | 1944070.375 | 22.501 | 140.73 | 200 | 14.299 | 50 | 3.839 | 10 | 正常
9 | 光大环保能源（惠东）有限公司 | #1烟囱 | 1195719 | 13.839 | 142.841 | 200 | 9.247 | 50 | 2.513 | 10 | 正常
9 | 光大环保能源（惠东）有限公司 | #2烟囱 | 1402382.125 | 16.231 | 146.87 | 200 | 11.429 | 50 | 2.226 | 10 | 正常
10 | 惠州市瑞能热力有限公司 | 锅炉烟窗 | 2866017.6 | 33.172 | 19.35 | 200 | 9.87 | 35 | 1.19 | 10 | 正常
10 | 惠州市瑞能热力有限公司 | 锅炉废气排放口2# | 25920 | 0.3 | 10.07 | 150 | - | - | - | - | 停机
11 | 惠州深能源丰达电力有限公司 | 1号机废气排放口 | 7640499 | 88.432 | 9.089 | 50 | 0.143 | 35 | 6.527 | 5 | 正常
11 | 惠州深能源丰达电力有限公司 | 2号机废气排放口 | 5881430.5 | 68.072 | 5.53 | 50 | 0.04 | 35 | 0.07 | 5 | 正常
11 | 惠州深能源丰达电力有限公司 | 5号机组废气排放口 | 22526843.772 | 265.905 | 26.603 | 50 | 0.066 | 35 | 0.872 | 5 | 正常
11 | 惠州深能源丰达电力有限公司 | 6号机组废气排放口 | 0 | 0 | 35.097 | 50 | 2.04 | 35 | 37.188 | 5 | 停机
11 | 惠州深能源丰达电力有限公司 | 1号启动锅炉废气排放口 | 11112.066 | 0.131 | 0 | 50 | 0 | 35 | 0 | 10 | 正常
11 | 惠州深能源丰达电力有限公司 | 2号启动锅炉废气排放口 | 0.163 | 0 | 55.708 | 50 | 10.427 | 35 | 97.386 | 10 | 停机
12 | 广东惠州天然气发电有限公司 | 2号发电机组烟囱 | 39600584.64 | 1650024.36 | 21.47 | 50 | - | - | - | - | 正常
12 | 广东惠州天然气发电有限公司 | 1号发电机组烟囱 | 38093915.52 | 440.902 | 21.356 | 50 | - | - | - | - | 正常
12 | 广东惠州天然气发电有限公司 | 3号发电机组烟囱 | 29488147.2 | 341.298 | 16.77 | 50 | - | - | - | - | 正常
12 | 广东惠州天然气发电有限公司 | 4号发电机组烟囱 | 10263119.04 | 118.786 | 0 | 50 | - | - | - | - | 正常
12 | 广东惠州天然气发电有限公司 | 5号发电机组烟囱 | 10366358.4 | 119.981 | 39.35 | 50 | - | - | - | - | 正常
12 | 广东惠州天然气发电有限公司 | 6号发电机组烟囱 | 15141116.16 | 175.244 | 211.96 | 50 | - | - | - | - | 正常
13 | 宝武镁业（惠州）有限公司 | 工业窑炉燃烧废气排放口 | 208224 | 2.41 | 56.43 | 120 | 1 | 850 | 3.26 | 100 | 正常
14 | 惠州塔牌水泥有限公司 | 二线窑尾 | 10447140 | 120.916 | 171.162 | 320 | 26.978 | 100 | 9.162 | 20 | 正常
14 | 惠州塔牌水泥有限公司 | 一线窑头 | 5245383 | 60.71 | - | - | - | - | 8.5338 | 20 | 正常
14 | 惠州塔牌水泥有限公司 | 一线窑尾 | 10875698 | 125.876 | 150.604 | 320 | 42.245 | 100 | 1.42 | 20 | 正常
14 | 惠州塔牌水泥有限公司 | 二线窑头 | 6384571 | 73.896 | - | - | - | - | 8.5381 | 20 | 正常
15 | 南亚塑胶工业(惠州)有限公司 | 1#锅炉烟气排放口（A1） | 992649.6 | 11.489 | 23.2 | 50 | 1.55 | 35 | 0.2 | 10 | 正常
15 | 南亚塑胶工业(惠州)有限公司 | 7#有机废气排放口（B7） | 129319.226 | 1.497 | - | - | - | - | 1.7058 | 10 | 正常
15 | 南亚塑胶工业(惠州)有限公司 | 15#有机废气排放口（B15） | 11510.196 | 0.133 | - | - | - | - | 1.4287 | 10 | 正常
15 | 南亚塑胶工业(惠州)有限公司 | 3#粉尘排放口（C3） | 1324.364 | 0.015 | - | - | - | - | 0.9377 | 10 | 正常
15 | 南亚塑胶工业(惠州)有限公司 | 2#锅炉烟气排放口（A2） | 22516.438 | 938.185 | 34.4 | 150 | - | - | - | - | 正常
16 | 广东惠州平海发电厂有限公司 | 1号锅炉废气排放口 | 60434671.656 | 714.551 | 34.443 | 100 | 25.907 | 50 | 3.094 | 20 | 正常
16 | 广东惠州平海发电厂有限公司 | 2号锅炉废气排放口 | 127879.998 | 2.814 | 11.193 | 100 | 6.095 | 50 | 20.609 | 20 | 停机
17 | 旭硝子显示玻璃（惠州）有限公司 | 四期炉窑废气排放口 | 368188 | 4.261 | 211.753 | 550 | 5.322 | 280 | 0.598 | 30 | 正常
17 | 旭硝子显示玻璃（惠州）有限公司 | 一期熔窑废气排放口 | 431230.531 | 4.991 | 200.562 | 550 | 0.852 | 400 | 0.384 | 30 | 正常
17 | 旭硝子显示玻璃（惠州）有限公司 | 三期熔窑废气排放口 | 599616 | 6.94 | 222.28 | 550 | 1.43 | 400 | 2.28 | 30 | 正常
17 | 旭硝子显示玻璃（惠州）有限公司 | 二期熔窑废气排放口 | 474229.938 | 5.489 | 202.513 | 550 | 10.3 | 400 | 1.103 | 30 | 正常
18 | 中海油惠州石化有限公司 | 燃油燃气锅炉烟囱 | 521568.656 | 6.037 | 163.451 | 200 | 9.219 | 200 | 1.52 | 30 | 正常
18 | 中海油惠州石化有限公司 | 燃油燃气锅炉烟囱 2 | 852134 | 9.863 | 61.117 | 200 | 10.068 | 200 | 7.687 | 30 | 正常
18 | 中海油惠州石化有限公司 | 硫磺（1）排气筒 | 144704.203 | 1.675 | 20.363 | - | 28.974 | 100 | - | - | 正常
18 | 中海油惠州石化有限公司 | 蜡油加裂排气筒 | 1147885.875 | 13.286 | 48.619 | 100 | - | - | - | - | 正常
18 | 中海油惠州石化有限公司 | 煤柴油加裂排气筒 | 745931.938 | 8.634 | 34.576 | 100 | - | - | - | - | 正常
18 | 中海油惠州石化有限公司 | 制氢（1）排气筒 | 3703348.75 | 42.863 | 87.118 | 100 | - | - | - | - | 正常
18 | 中海油惠州石化有限公司 | 制氢（2）排气筒 | 4066255.25 | 47.063 | 79.348 | 100 | - | - | - | - | 正常
18 | 中海油惠州石化有限公司 | 重整（I）排气筒 | 4512421 | 52.227 | 59.99 | 100 | - | - | - | - | 正常
18 | 中海油惠州石化有限公司 | 芳烃联合（1）排气筒 | 6572018.5 | 76.065 | 56.055 | 100 | - | - | - | - | 正常
18 | 中海油惠州石化有限公司 | 芳烃联合（2）排气筒 | 1491744 | 17.266 | 49.483 | 100 | - | - | - | - | 正常
18 | 中海油惠州石化有限公司 | 芳烃联合2排气筒 | 2079458.125 | 24.068 | 37.919 | 100 | - | - | - | - | 正常
18 | 中海油惠州石化有限公司 | 焦化（1）排气筒 | 1197720.25 | 13.862 | 70.343 | 100 | - | - | - | - | 正常
18 | 中海油惠州石化有限公司 | 焦化（2）排气筒 | 1796491.875 | 20.793 | 67.772 | 100 | - | - | - | - | 正常
18 | 中海油惠州石化有限公司 | 催化裂化（1）排气筒 | 3708044.25 | 154501.875 | - | - | 5.232 | 50 | 31.644 | 30 | 正常
18 | 中海油惠州石化有限公司 | 煅烧焦烟囱 | - | - | - | - | - | - | 0 | 10 | 停机
18 | 中海油惠州石化有限公司 | 常减压（1）烟囱 | 4009242 | 46.403 | 38.839 | 100 | - | - | - | - | 正常
18 | 中海油惠州石化有限公司 | 3#燃油燃气锅炉烟道 | 1449071.625 | 16.772 | 43.205 | 100 | 12.336 | 50 | 0.634 | 20 | 正常
18 | 中海油惠州石化有限公司 | 航煤加氢129排气筒 | 409745.094 | 4.742 | 33.746 | 100 | - | - | - | - | 正常
18 | 中海油惠州石化有限公司 | 硫磺（II）134排气筒 | 2219410.75 | 25.688 | - | - | 27.291 | 100 | - | - | 正常
18 | 中海油惠州石化有限公司 | 催化裂化（II）123排气筒 | 12027393 | 139.206 | 39.366 | 100 | 4.515 | 50 | 7.539 | 30 | 正常
18 | 中海油惠州石化有限公司 | 渣油加氢133排气筒 | 520773.781 | 6.032 | 54.077 | 100 | - | - | - | - | 正常
18 | 中海油惠州石化有限公司 | 常减压（II）121排气筒 | 2668483.75 | 30.885 | 25.112 | 100 | 14.362 | 50 | 8.727 | 20 | 正常
18 | 中海油惠州石化有限公司 | 重整（II）127排气筒 | 3294342 | 38.129 | 69.271 | 100 | 1.35 | 50 | 0.723 | 20 | 正常
18 | 中海油惠州石化有限公司 | 煤制氢硫磺排气筒 | 1066369 | 12.342 | - | - | 3.589 | 100 | - | - | 正常
18 | 中海油惠州石化有限公司 | 煤制氢蒸汽过热炉排气筒 | 166413.125 | 1.926 | 10.469 | 100 | - | - | - | - | 停机
18 | 中海油惠州石化有限公司 | 燃气轮机排气筒 | 4050434 | 46.88 | 23.38 | 50 | 1.776 | 35 | 0.302 | 5 | 正常
18 | 中海油惠州石化有限公司 | 高压加氢裂化装置（II）加热炉排气 | 1668956.875 | 19.331 | 46.85 | 100 | 1.285 | 50 | 0.321 | 20 | 正常
18 | 中海油惠州石化有限公司 | 丙烯酸及酯废水焚烧炉排气筒 | 0 | 0 | 0 | 300 | 0 | 100 | 0 | 30 | 停机
18 | 中海油惠州石化有限公司 | 重整（Ⅲ）排气筒 | 6751575.5 | 78.143 | 31.972 | 100 | 0.68 | 50 | 0.105 | 20 | 正常
18 | 中海油惠州石化有限公司 | 芳烃联合（Ⅱ）排气筒 | 7087908.5 | 82.036 | 50.706 | 100 | 1.186 | 50 | 0.062 | 20 | 正常
19 | 中海壳牌石油化工有限公司 | UT1装置燃油锅炉F-8105/06/07/08排气筒 | 6011247.5 | 69.57 | 96.42 | 200 | 53.16 | 200 | 7.73 | 30 | 正常
19 | 中海壳牌石油化工有限公司 | UT2装置辅助蒸汽锅炉B-401A排气筒 | 2885340 | 33.39 | 159.17 | 200 | 53.25 | 200 | 6.49 | 30 | 正常
19 | 中海壳牌石油化工有限公司 | UT2装置辅助蒸汽锅炉B-401C-1#排气筒 | 1476280 | 17.08 | 49.66 | 200 | 35.78 | 200 | 7.99 | 30 | 正常
19 | 中海壳牌石油化工有限公司 | UT2装置辅助蒸汽锅炉B-401C-2#排气筒 | 1243960 | 14.39 | 43.67 | 200 | 29.4 | 200 | 9.47 | 30 | 正常
19 | 中海壳牌石油化工有限公司 | UT2装置辅助蒸汽锅炉B-401D排气筒 | 646935.25 | 7.48 | 24.6 | 100 | 28.71 | 35 | 2.87 | 5 | 正常
19 | 中海壳牌石油化工有限公司 | SMPO2装置废液焚烧炉A-9302排气筒 | 1505081.62 | 17.41 | 62.43 | 300 | 1.61 | 100 | 5.16 | 30 | 停机
19 | 中海壳牌石油化工有限公司 | UT1装置固废焚烧炉F-9401排气筒 | 2152.63 | 0.02 | 932.44 | 300 | 598.81 | 100 | 330.17 | 30 | 正常
19 | 中海壳牌石油化工有限公司 | UT1装置污水处理场废气处理设施A-9230排气筒 | 995526.81 | 11.52 | - | - | - | - | - | - | 正常
19 | 中海壳牌石油化工有限公司 | UT1装置废液焚烧炉A-9301排气筒 | 2479782.75 | 28.7 | 84.91 | 300 | 1.59 | 200 | 1.99 | 30 | 正常
19 | 中海壳牌石油化工有限公司 | LOP2装置裂解炉F-190排气筒 | 2106504.25 | 24.38 | 73.15 | 100 | - | - | - | - | 正常
19 | 中海壳牌石油化工有限公司 | UT1装置燃气轮机GT-8161排气筒 | 10750914 | 124.43 | 65.46 | 120 | 2.45 | 100 | 2.34 | 10 | 正常
19 | 中海壳牌石油化工有限公司 | SMPO1装置热油炉F-5301A/B/C排气筒 | 5035452 | 58.28 | 66.29 | 100 | 0.04 | 50 | 5.36 | 20 | 正常
19 | 中海壳牌石油化工有限公司 | UT2装置燃气轮机GT-201排气筒 | 19231200 | 222.58 | 33 | 50 | - | - | - | - | 正常
19 | 中海壳牌石油化工有限公司 | POD2装置废液焚烧炉A-2962排气筒 | 783.86 | 0.01 | 0 | 300 | 0 | 100 | 0 | 30 | 停机
19 | 中海壳牌石油化工有限公司 | SMPO2装置热油炉F-5301A/B/C排气筒 | 7166600 | 82.94 | 39.59 | 100 | 0 | 50 | 3.08 | 20 | 正常
19 | 中海壳牌石油化工有限公司 | LOP1装置裂解炉F-1100排气筒 | 1330298.12 | 15.4 | 80.72 | 100 | - | - | - | - | 正常
19 | 中海壳牌石油化工有限公司 | UT2装置辅助蒸汽锅炉B-401B-1#排气筒 | 1741700 | 20.15 | 46.67 | 200 | 46.32 | 200 | 5.68 | 30 | 正常
19 | 中海壳牌石油化工有限公司 | UT2装置辅助蒸汽锅炉B-401B-2#排气筒 | 1383230 | 16 | 89.33 | 200 | 51.68 | 200 | 2.49 | 30 | 正常
20 | 光大环保能源（龙门）有限公司 | 一号废气排放口 | 1557625.75 | 18.03 | 115.383 | 200 | 40.126 | 50 | 3.815 | 10 | 正常
20 | 光大环保能源（龙门）有限公司 | 二号废气排放口 | 1460036.5 | 16.9 | 122.786 | 200 | 44.547 | 50 | 3.407 | 10 | 正常
21 | 惠州绿色动力再生能源有限公司 | 焚烧废气排放口3# | 527816.25 | 6.11 | 35.39 | 80 | 0.08 | 30 | 4.975 | 8 | 停机
21 | 惠州绿色动力再生能源有限公司 | 焚烧废气排放口4# | 3201103 | 37.05 | 69.351 | 80 | 25.675 | 30 | 1.71 | 8 | 正常
21 | 惠州绿色动力再生能源有限公司 | 焚烧废气排放口1# | 2.06 | 0 | 383.686 | 80 | 6.535 | 30 | 30.95 | 8 | 停机
21 | 惠州绿色动力再生能源有限公司 | 焚烧废气排放口2# | 3079031.25 | 35.64 | 67.395 | 80 | 27.142 | 30 | 2.793 | 8 | 正常
22 | 三菱化学化工原料（惠州）有限公司 | 废气排放口 | 3095480 | 35.827 | 17.942 | 100 | 0.762 | 50 | 4.412 | 20 | 正常
23 | 惠州李长荣橡胶有限公司 | RTO | 2467236.5 | 28.997 | 3.6653 | 100 | 0.3605 | 50 | 9.2422 | 20 | 正常
24 | 惠州绿色动力环保有限公司 | 焚烧废气排放口#1 | 1562626 | 18.086 | 48.023 | 250 | 0 | 80 | 13.401 | 10 | 停机
24 | 惠州绿色动力环保有限公司 | 焚烧废气排放口#2 | 276682.188 | 3.202 | 56.64 | 250 | 0.002 | 80 | 24.855 | 10 | 停机
24 | 惠州绿色动力环保有限公司 | 焚烧废气排放口#3 | 2136203.25 | 24.725 | 67.114 | 250 | 22.096 | 80 | 2.086 | 10 | 正常
25 | 国能（惠州）热电有限责任公司 | 1、2号机组烟囱排放口 | 44839612 | 518.977 | 33.234 | 100 | 22.434 | 50 | 0.451 | 20 | 正常
25 | 国能（惠州）热电有限责任公司 | 3号机组烟囱排放口 | 18874502 | 222.082 | 10.227 | 50 | 0 | 35 | 0.065 | 5 | 正常
25 | 国能（惠州）热电有限责任公司 | 4号机组烟囱排放口 | 9394616 | 111.048 | 0.61 | 50 | 4.048 | 35 | 0 | 5 | 正常
26 | 华润水泥（惠州）有限公司 | 总排放口 | 8707257 | 100.778 | 192.14 | 320 | 0.18 | 100 | 4.37 | 20 | 正常
26 | 华润水泥（惠州）有限公司 | 窑头 | 5577291.111 | 64.552 | - | - | - | - | 0.3139 | 20 | 正常