## Sheet1
监测日期：2025-01-09
序号 | 企业名称 | 监控点名称 | 烟气量(M3) | 烟气流量（M3/s） | 氮氧化物(mg/M3) |  | 二氧化硫(mg/M3) |  | 烟尘(mg/M3) |  | 生产状态
[5 empty] | 浓度 | 限值 | 浓度 | 限值 | 浓度 | 限值
1 | 惠州市光大水泥企业有限公司光华水泥厂 | A线窑尾 | 12931753 | 151.45 | 122.264 | 320 | 25.222 | 100 | 1.451 | 20 | 正常
1 | 惠州市光大水泥企业有限公司光华水泥厂 | B线窑尾 | 14863500 | 172.031 | 118.705 | 320 | 7.701 | 100 | 2.59 | 20 | 正常
1 | 惠州市光大水泥企业有限公司光华水泥厂 | A线窑头烟囱 | 7343682 | 84.996 | - | - | - | - | 9.04 | 20 | 正常
1 | 惠州市光大水泥企业有限公司光华水泥厂 | B线窑头烟囱 | 8602956 | 99.571 | - | - | - | - | 4.6225 | 20 | 正常
2 | 广东展宏钢铁有限公司 | 电炉废气排放口 | 1413.057 | 58.877 | - | - | - | - | 0.007 | 15 | 停机
2 | 广东展宏钢铁有限公司 | 电炉废气排放口#2 | 0 | 0 | - | - | - | - | 0 | 15 | 停机
3 | 惠州固力水泥集团有限公司博罗分公司 | 排放口（窑头） | 13158.382 | 0.152 | - | - | - | - | 0 | 20 | 停机
3 | 惠州固力水泥集团有限公司博罗分公司 | 总排放口（窑尾） | 123253.781 | 1.426 | 150.462 | 320 | 326.526 | 100 | 16.489 | 20 | 停机
4 | 惠州东江威立雅环境服务有限公司 | 焚烧炉废气排放口 | 671687.125 | 7.774 | 116.771 | 300 | 9.14 | 100 | 2.161 | 30 | 正常
5 | 惠州福和纸业有限公司 | 锅炉废气排放口1# | 8950176 | 103.59 | 4.39 | 200 | 0.43 | 200 | 0.9 | 30 | 正常
5 | 惠州福和纸业有限公司 | 锅炉废气排放口2# | 864 | 0.01 | 1.56 | 150 | - | - | - | - | 停机
6 | 惠州市光大水泥企业有限公司 | A线旋窑窑尾处理后排口 | 11289317 | 130.663 | 197.917 | 320 | 36.899 | 100 | 1.603 | 20 | 正常
6 | 惠州市光大水泥企业有限公司 | B线旋窑窑尾处理后排口 | 13431950 | 155.462 | 189.149 | 320 | 34.488 | 100 | 2.295 | 20 | 正常
6 | 惠州市光大水泥企业有限公司 | A线窑头烟窗 | 9615508 | 111.29 | - | - | - | - | 3.7188 | 20 | 正常
6 | 惠州市光大水泥企业有限公司 | B线窑头烟窗 | 6745575 | 78.074 | - | - | - | - | 4.7414 | 20 | 正常
7 | 惠州广惠能源有限公司 | 焚烧炉烟气排放口3# | 3242655 | 37.828 | 95.782 | 200 | 10.78 | 50 | 6.296 | 10 | 正常
7 | 惠州广惠能源有限公司 | 焚烧炉烟气排放口2# | 2918388 | 34.085 | 91.032 | 200 | 13.119 | 50 | 6.258 | 10 | 正常
7 | 惠州广惠能源有限公司 | 焚烧炉烟气排放口1# | 3011585.5 | 35.158 | 93.233 | 200 | 5.412 | 50 | 5.135 | 10 | 正常
8 | 光大环保能源（博罗）有限公司 | 3# | 1036756.69 | 12 | 109.018 | 200 | 10.158 | 35 | 2.139 | 10 | 正常
8 | 光大环保能源（博罗）有限公司 | 1# | 1142403 | 13.22 | 109.714 | 200 | 6.127 | 35 | 4.869 | 10 | 正常
8 | 光大环保能源（博罗）有限公司 | 2# | 1285652.13 | 14.88 | 114.246 | 200 | 2.261 | 35 | 1.675 | 10 | 正常
8 | 光大环保能源（博罗）有限公司 | 4# | 485772.97 | 16.86 | 36.903 | 200 | 18.608 | 35 | 7.166 | 10 | 停机
9 | 光大环保能源（惠东）有限公司 | #3烟囱 | 2195075.25 | 25.406 | 146.711 | 200 | 12.253 | 50 | 4.226 | 10 | 正常
9 | 光大环保能源（惠东）有限公司 | #1烟囱 | 1204704.75 | 13.943 | 137.847 | 200 | 9.468 | 50 | 2.56 | 10 | 正常
9 | 光大环保能源（惠东）有限公司 | #2烟囱 | 1423086.375 | 16.471 | 165.372 | 200 | 11.809 | 50 | 2.415 | 10 | 正常
10 | 惠州市瑞能热力有限公司 | 锅炉烟窗 | 2830498.56 | 32.76 | 17.5 | 200 | 5.47 | 35 | 1.25 | 10 | 正常
10 | 惠州市瑞能热力有限公司 | 锅炉废气排放口2# | 24192 | 0.28 | 4.07 | 150 | - | - | - | - | 停机
11 | 惠州深能源丰达电力有限公司 | 1号机废气排放口 | 1704632 | 19.73 | 4.539 | 50 | 0.011 | 35 | 9.665 | 5 | 正常
11 | 惠州深能源丰达电力有限公司 | 2号机废气排放口 | 746819.375 | 8.644 | 0.741 | 50 | 0.018 | 35 | 0.006 | 5 | 正常
11 | 惠州深能源丰达电力有限公司 | 5号机组废气排放口 | 10994086.483 | 129.862 | 28.578 | 50 | 0.158 | 35 | 1.66 | 5 | 正常
11 | 惠州深能源丰达电力有限公司 | 6号机组废气排放口 | 0 | 0 | 42.388 | 50 | 0.878 | 35 | 39.061 | 5 | 停机
11 | 惠州深能源丰达电力有限公司 | 1号启动锅炉废气排放口 | 15183.642 | 0.178 | 0 | 50 | 0 | 35 | 16.166 | 10 | 停机
11 | 惠州深能源丰达电力有限公司 | 2号启动锅炉废气排放口 | 27331.179 | 0.329 | 38.048 | 50 | 0.01 | 35 | 1.293 | 10 | 停机
12 | 广东惠州天然气发电有限公司 | 2号发电机组烟囱 | 31992088.32 | 1333003.68 | 30.591 | 50 | - | - | - | - | 正常
12 | 广东惠州天然气发电有限公司 | 1号发电机组烟囱 | 33373105.92 | 386.263 | 21.998 | 50 | - | - | - | - | 正常
12 | 广东惠州天然气发电有限公司 | 3号发电机组烟囱 | 29877223.68 | 345.801 | 26.86 | 50 | - | - | - | - | 正常
12 | 广东惠州天然气发电有限公司 | 4号发电机组烟囱 | 1847568.96 | 21.384 | 0 | 50 | - | - | - | - | 停机
12 | 广东惠州天然气发电有限公司 | 5号发电机组烟囱 | 22340067.84 | 258.566 | 40.44 | 50 | - | - | - | - | 正常
12 | 广东惠州天然气发电有限公司 | 6号发电机组烟囱 | 14007012.48 | 162.118 | 607.16 | 50 | - | - | - | - | 正常
13 | 宝武镁业（惠州）有限公司 | 工业窑炉燃烧废气排放口 | 220320 | 2.55 | 55.21 | 120 | 2.39 | 850 | 2.72 | 100 | 正常
14 | 惠州塔牌水泥有限公司 | 二线窑尾 | 10638915 | 123.136 | 221.243 | 320 | 20.486 | 100 | 10.098 | 20 | 正常
14 | 惠州塔牌水泥有限公司 | 一线窑头 | 4872477 | 56.394 | - | - | - | - | 8.6324 | 20 | 正常
14 | 惠州塔牌水泥有限公司 | 一线窑尾 | 10143796 | 117.405 | 210.187 | 320 | 34.981 | 100 | 1.404 | 20 | 正常
14 | 惠州塔牌水泥有限公司 | 二线窑头 | 6148445.5 | 71.163 | - | - | - | - | 8.6833 | 20 | 正常
15 | 南亚塑胶工业(惠州)有限公司 | 1#锅炉烟气排放口（A1） | 1018569.6 | 11.789 | 26.54 | 50 | 2.16 | 35 | 0.2 | 10 | 正常
15 | 南亚塑胶工业(惠州)有限公司 | 7#有机废气排放口（B7） | 252227.625 | 2.919 | - | - | - | - | 2.7086 | 10 | 正常
15 | 南亚塑胶工业(惠州)有限公司 | 15#有机废气排放口（B15） | 13009.196 | 0.15 | - | - | - | - | 0.9517 | 10 | 正常
15 | 南亚塑胶工业(惠州)有限公司 | 3#粉尘排放口（C3） | 85995.476 | 0.995 | - | - | - | - | 1.1455 | 10 | 正常
15 | 南亚塑胶工业(惠州)有限公司 | 2#锅炉烟气排放口（A2） | 31812.372 | 1325.516 | 47.67 | 150 | - | - | - | - | 正常
16 | 广东惠州平海发电厂有限公司 | 1号锅炉废气排放口 | 62241413.141 | 735.541 | 33.517 | 100 | 24.66 | 50 | 3.207 | 20 | 正常
16 | 广东惠州平海发电厂有限公司 | 2号锅炉废气排放口 | 216501.085 | 2.567 | 10.64 | 100 | 5.794 | 50 | 39.05 | 20 | 停机
17 | 旭硝子显示玻璃（惠州）有限公司 | 四期炉窑废气排放口 | 369324 | 4.274 | 250.788 | 550 | 5.645 | 280 | 0.694 | 30 | 正常
17 | 旭硝子显示玻璃（惠州）有限公司 | 一期熔窑废气排放口 | 432647.031 | 5.008 | 252.268 | 550 | 1.354 | 400 | 0.384 | 30 | 正常
17 | 旭硝子显示玻璃（惠州）有限公司 | 三期熔窑废气排放口 | 603072 | 6.98 | 246.46 | 550 | 1.6 | 400 | 2.1 | 30 | 正常
17 | 旭硝子显示玻璃（惠州）有限公司 | 二期熔窑废气排放口 | 485548.5 | 5.62 | 238.293 | 550 | 13.229 | 400 | 1.054 | 30 | 正常
18 | 中海油惠州石化有限公司 | 燃油燃气锅炉烟囱 | 515733.156 | 5.969 | 146.035 | 200 | 9.485 | 200 | 1.895 | 30 | 正常
18 | 中海油惠州石化有限公司 | 燃油燃气锅炉烟囱 2 | 891571.5 | 10.319 | 66.674 | 200 | 9.136 | 200 | 7.32 | 30 | 正常
18 | 中海油惠州石化有限公司 | 硫磺（1）排气筒 | 146379.375 | 1.694 | 25.462 | - | 30.471 | 100 | - | - | 正常
18 | 中海油惠州石化有限公司 | 蜡油加裂排气筒 | 1150989.75 | 13.322 | 49.027 | 100 | - | - | - | - | 正常
18 | 中海油惠州石化有限公司 | 煤柴油加裂排气筒 | 742492.5 | 8.594 | 32.332 | 100 | - | - | - | - | 正常
18 | 中海油惠州石化有限公司 | 制氢（1）排气筒 | 3751840.5 | 43.424 | 89.361 | 100 | - | - | - | - | 正常
18 | 中海油惠州石化有限公司 | 制氢（2）排气筒 | 4067405.75 | 47.243 | 83.785 | 100 | - | - | - | - | 正常
18 | 中海油惠州石化有限公司 | 重整（I）排气筒 | 4483725.5 | 52.184 | 63.408 | 100 | - | - | - | - | 正常
18 | 中海油惠州石化有限公司 | 芳烃联合（1）排气筒 | 6305452.5 | 72.98 | 56.646 | 100 | - | - | - | - | 正常
18 | 中海油惠州石化有限公司 | 芳烃联合（2）排气筒 | 1492714.375 | 17.277 | 50.999 | 100 | - | - | - | - | 正常
18 | 中海油惠州石化有限公司 | 芳烃联合2排气筒 | 2087538.75 | 24.161 | 38.702 | 100 | - | - | - | - | 正常
18 | 中海油惠州石化有限公司 | 焦化（1）排气筒 | 1201196.5 | 13.903 | 71.554 | 100 | - | - | - | - | 正常
18 | 中海油惠州石化有限公司 | 焦化（2）排气筒 | 1807399.5 | 20.919 | 68.435 | 100 | - | - | - | - | 正常
18 | 中海油惠州石化有限公司 | 催化裂化（1）排气筒 | 3616840 | 150701.688 | - | - | 1.133 | 50 | 14.749 | 30 | 正常
18 | 中海油惠州石化有限公司 | 煅烧焦烟囱 | - | - | - | - | - | - | 0 | 10 | 停机
18 | 中海油惠州石化有限公司 | 常减压（1）烟囱 | 4149651.5 | 48.028 | 39.077 | 100 | - | - | - | - | 正常
18 | 中海油惠州石化有限公司 | 3#燃油燃气锅炉烟道 | 1665397.375 | 19.275 | 36.088 | 100 | 10.113 | 50 | 0.7 | 20 | 正常
18 | 中海油惠州石化有限公司 | 航煤加氢129排气筒 | 404673.531 | 4.684 | 34.082 | 100 | - | - | - | - | 正常
18 | 中海油惠州石化有限公司 | 硫磺（II）134排气筒 | 1152684.125 | 13.341 | - | - | 29.366 | 100 | - | - | 正常
18 | 中海油惠州石化有限公司 | 催化裂化（II）123排气筒 | 11876920 | 137.566 | 33.781 | 100 | 3.223 | 50 | 6.558 | 30 | 正常
18 | 中海油惠州石化有限公司 | 渣油加氢133排气筒 | 477665.125 | 5.528 | 55.126 | 100 | - | - | - | - | 正常
18 | 中海油惠州石化有限公司 | 常减压（II）121排气筒 | 2939370.75 | 34.02 | 26.769 | 100 | 13.83 | 50 | 7.874 | 20 | 正常
18 | 中海油惠州石化有限公司 | 重整（II）127排气筒 | 3121544.75 | 37.972 | 73.111 | 100 | 1.312 | 50 | 0.705 | 20 | 正常
18 | 中海油惠州石化有限公司 | 煤制氢硫磺排气筒 | 1060290.875 | 12.272 | - | - | 4.126 | 100 | - | - | 正常
18 | 中海油惠州石化有限公司 | 煤制氢蒸汽过热炉排气筒 | 167135.109 | 1.934 | 10.02 | 100 | - | - | - | - | 停机
18 | 中海油惠州石化有限公司 | 燃气轮机排气筒 | 4109934 | 47.569 | 24.534 | 50 | 1.774 | 35 | 0.331 | 5 | 正常
18 | 中海油惠州石化有限公司 | 高压加氢裂化装置（II）加热炉排气 | 1652651.625 | 19.128 | 48.741 | 100 | 1.211 | 50 | 0.326 | 20 | 正常
18 | 中海油惠州石化有限公司 | 丙烯酸及酯废水焚烧炉排气筒 | 0 | 0 | 0 | 300 | 0 | 100 | 0 | 30 | 停机
18 | 中海油惠州石化有限公司 | 重整（Ⅲ）排气筒 | 6789739.5 | 78.585 | 32.374 | 100 | 0.778 | 50 | 0.122 | 20 | 正常
18 | 中海油惠州石化有限公司 | 芳烃联合（Ⅱ）排气筒 | 5905062 | 78.109 | 52.746 | 100 | 1.118 | 50 | 0.06 | 20 | 正常
19 | 中海壳牌石油化工有限公司 | UT1装置燃油锅炉F-8105/06/07/08排气筒 | 8816495 | 102.04 | 88.79 | 200 | 41.75 | 200 | 6.67 | 30 | 正常
19 | 中海壳牌石油化工有限公司 | UT2装置辅助蒸汽锅炉B-401A排气筒 | 2798290 | 32.38 | 158.11 | 200 | 43.29 | 200 | 7.43 | 30 | 正常
19 | 中海壳牌石油化工有限公司 | UT2装置辅助蒸汽锅炉B-401C-1#排气筒 | 1485780 | 17.19 | 49.72 | 200 | 33.33 | 200 | 8.9 | 30 | 正常
19 | 中海壳牌石油化工有限公司 | UT2装置辅助蒸汽锅炉B-401C-2#排气筒 | 1245500 | 14.41 | 43.28 | 200 | 27.56 | 200 | 10.82 | 30 | 正常
19 | 中海壳牌石油化工有限公司 | UT2装置辅助蒸汽锅炉B-401D排气筒 | 621108 | 7.18 | 40.65 | 100 | 29.26 | 35 | 1.78 | 5 | 正常
19 | 中海壳牌石油化工有限公司 | SMPO2装置废液焚烧炉A-9302排气筒 | 1456781.12 | 17.59 | 75.07 | 300 | 1.53 | 100 | 5.15 | 30 | 停机
19 | 中海壳牌石油化工有限公司 | UT1装置固废焚烧炉F-9401排气筒 | 2167.69 | 0.03 | 357.76 | 300 | 559.83 | 100 | 350.67 | 30 | 正常
19 | 中海壳牌石油化工有限公司 | UT1装置污水处理场废气处理设施A-9230排气筒 | 940867.19 | 10.89 | - | - | - | - | - | - | 正常
19 | 中海壳牌石油化工有限公司 | UT1装置废液焚烧炉A-9301排气筒 | 2744298.5 | 31.76 | 76.01 | 300 | 0 | 200 | 1.98 | 30 | 正常
19 | 中海壳牌石油化工有限公司 | LOP2装置裂解炉F-190排气筒 | 2050508 | 23.73 | 74.99 | 100 | - | - | - | - | 正常
19 | 中海壳牌石油化工有限公司 | UT1装置燃气轮机GT-8161排气筒 | 10696575 | 123.8 | 70.94 | 120 | 2.26 | 100 | 2.31 | 10 | 正常
19 | 中海壳牌石油化工有限公司 | SMPO1装置热油炉F-5301A/B/C排气筒 | 5280630.5 | 61.12 | 65.86 | 100 | 0.1 | 50 | 5.2 | 20 | 正常
19 | 中海壳牌石油化工有限公司 | UT2装置燃气轮机GT-201排气筒 | 19371100 | 224.2 | 33.41 | 50 | - | - | - | - | 正常
19 | 中海壳牌石油化工有限公司 | POD2装置废液焚烧炉A-2962排气筒 | 1720.43 | 0.02 | 0 | 300 | 0 | 100 | 0 | 30 | 停机
19 | 中海壳牌石油化工有限公司 | SMPO2装置热油炉F-5301A/B/C排气筒 | 6699780 | 80.91 | 38.42 | 100 | 0 | 50 | 2.81 | 20 | 正常
19 | 中海壳牌石油化工有限公司 | LOP1装置裂解炉F-1100排气筒 | 1277126.88 | 14.78 | 77.69 | 100 | - | - | - | - | 正常
19 | 中海壳牌石油化工有限公司 | UT2装置辅助蒸汽锅炉B-401B-1#排气筒 | 1771940 | 20.5 | 44.86 | 200 | 39.55 | 200 | 3.69 | 30 | 正常
19 | 中海壳牌石油化工有限公司 | UT2装置辅助蒸汽锅炉B-401B-2#排气筒 | 1447880 | 16.75 | 89.49 | 200 | 43.63 | 200 | 1.79 | 30 | 正常
20 | 光大环保能源（龙门）有限公司 | 一号废气排放口 | 1491760.5 | 17.27 | 128.768 | 200 | 43.408 | 50 | 2.1 | 10 | 正常
20 | 光大环保能源（龙门）有限公司 | 二号废气排放口 | 1466482.5 | 16.97 | 138.889 | 200 | 42.888 | 50 | 3.019 | 10 | 正常
21 | 惠州绿色动力再生能源有限公司 | 焚烧废气排放口3# | 26061.11 | 0.3 | 33.028 | 80 | 0.836 | 30 | 4.18 | 8 | 停机
21 | 惠州绿色动力再生能源有限公司 | 焚烧废气排放口4# | 3158943.5 | 36.56 | 76.418 | 80 | 21.532 | 30 | 1.829 | 8 | 正常
21 | 惠州绿色动力再生能源有限公司 | 焚烧废气排放口1# | 41.37 | 0 | 298.249 | 80 | 7.353 | 30 | 21.472 | 8 | 停机
21 | 惠州绿色动力再生能源有限公司 | 焚烧废气排放口2# | 3165883 | 36.64 | 77.123 | 80 | 24.671 | 30 | 2.944 | 8 | 正常
22 | 三菱化学化工原料（惠州）有限公司 | 废气排放口 | 3150540.5 | 36.465 | 18.647 | 100 | 0.775 | 50 | 4.47 | 20 | 正常
23 | 惠州李长荣橡胶有限公司 | RTO | 2701945.5 | 31.895 | 4.3312 | 100 | 0.3573 | 50 | 10.4398 | 20 | 正常
24 | 惠州绿色动力环保有限公司 | 焚烧废气排放口#1 | 1547910.75 | 17.916 | 74.324 | 250 | 0.762 | 80 | 8.778 | 10 | 停机
24 | 惠州绿色动力环保有限公司 | 焚烧废气排放口#2 | 746174.688 | 8.636 | 66.67 | 250 | 0.003 | 80 | 16.655 | 10 | 停机
24 | 惠州绿色动力环保有限公司 | 焚烧废气排放口#3 | 2088335.75 | 24.17 | 72.653 | 250 | 19.104 | 80 | 1.846 | 10 | 正常
25 | 国能（惠州）热电有限责任公司 | 1、2号机组烟囱排放口 | 44319092 | 512.952 | 33.065 | 100 | 22.044 | 50 | 0.568 | 20 | 正常
25 | 国能（惠州）热电有限责任公司 | 3号机组烟囱排放口 | 6928828 | 81.681 | 1.109 | 50 | 0 | 35 | 0.061 | 5 | 停机
25 | 国能（惠州）热电有限责任公司 | 4号机组烟囱排放口 | 9339274 | 110.237 | 1.145 | 50 | 7.408 | 35 | 0 | 5 | 停机
26 | 华润水泥（惠州）有限公司 | 总排放口 | 8644965 | 100.058 | 271.46 | 320 | 0.65 | 100 | 5.1 | 20 | 正常
26 | 华润水泥（惠州）有限公司 | 窑头 | 5229116.808 | 60.522 | - | - | - | - | 0.2556 | 20 | 正常