## Sheet1
监测日期：2025-01-12
序号 | 企业名称 | 监控点名称 | 烟气量(M3) | 烟气流量（M3/s） | 氮氧化物(mg/M3) |  | 二氧化硫(mg/M3) |  | 烟尘(mg/M3) |  | 生产状态
[5 empty] | 浓度 | 限值 | 浓度 | 限值 | 浓度 | 限值
1 | 惠州市光大水泥企业有限公司光华水泥厂 | A线窑尾 | 13183389 | 154.315 | 129.23 | 320 | 33.232 | 100 | 0.803 | 20 | 正常
1 | 惠州市光大水泥企业有限公司光华水泥厂 | B线窑尾 | 15837854 | 183.308 | 116.056 | 320 | 6.695 | 100 | 3.51 | 20 | 正常
1 | 惠州市光大水泥企业有限公司光华水泥厂 | A线窑头烟囱 | 6879592.5 | 79.625 | - | - | - | - | 8.993 | 20 | 正常
1 | 惠州市光大水泥企业有限公司光华水泥厂 | B线窑头烟囱 | 9064023 | 104.908 | - | - | - | - | 4.424 | 20 | 正常
2 | 广东展宏钢铁有限公司 | 电炉废气排放口 | 170.075 | 7.086 | - | - | - | - | 0.006 | 15 | 停机
2 | 广东展宏钢铁有限公司 | 电炉废气排放口#2 | 0 | 0 | - | - | - | - | 0 | 15 | 停机
3 | 惠州固力水泥集团有限公司博罗分公司 | 排放口（窑头） | 1116037.375 | 12.917 | - | - | - | - | 0 | 20 | 停机
3 | 惠州固力水泥集团有限公司博罗分公司 | 总排放口（窑尾） | 164493.359 | 1.904 | 0 | 320 | 0 | 100 | 0.444 | 20 | 停机
4 | 惠州东江威立雅环境服务有限公司 | 焚烧炉废气排放口 | 697322.75 | 8.071 | 134.752 | 300 | 11.736 | 100 | 2.159 | 30 | 正常
5 | 惠州福和纸业有限公司 | 锅炉废气排放口1# | 10950336 | 126.74 | 4.53 | 200 | 0.78 | 200 | 1.26 | 30 | 正常
5 | 惠州福和纸业有限公司 | 锅炉废气排放口2# | 864 | 0.01 | 2.74 | 150 | - | - | - | - | 停机
6 | 惠州市光大水泥企业有限公司 | A线旋窑窑尾处理后排口 | 10613837 | 122.845 | 171.93 | 320 | 36.944 | 100 | 1.988 | 20 | 正常
6 | 惠州市光大水泥企业有限公司 | B线旋窑窑尾处理后排口 | 13943871 | 161.387 | 178.775 | 320 | 38.562 | 100 | 2.335 | 20 | 正常
6 | 惠州市光大水泥企业有限公司 | A线窑头烟窗 | 9617174 | 111.31 | - | - | - | - | 3.696 | 20 | 正常
6 | 惠州市光大水泥企业有限公司 | B线窑头烟窗 | 6755679 | 78.191 | - | - | - | - | 4.736 | 20 | 正常
7 | 惠州广惠能源有限公司 | 焚烧炉烟气排放口3# | 2118146.25 | 24.678 | 89.054 | 200 | 9.78 | 50 | 5.997 | 10 | 正常
7 | 惠州广惠能源有限公司 | 焚烧炉烟气排放口2# | 2275017 | 26.596 | 95.406 | 200 | 8.86 | 50 | 6.146 | 10 | 正常
7 | 惠州广惠能源有限公司 | 焚烧炉烟气排放口1# | 2548257.75 | 29.692 | 92.903 | 200 | 2.487 | 50 | 4.981 | 10 | 正常
8 | 光大环保能源（博罗）有限公司 | 3# | 1101216.5 | 12.75 | 108.252 | 200 | 22.52 | 35 | 3.387 | 10 | 正常
8 | 光大环保能源（博罗）有限公司 | 1# | 1159240.13 | 13.42 | 112.24 | 200 | 10.263 | 35 | 5.658 | 10 | 正常
8 | 光大环保能源（博罗）有限公司 | 2# | 1257521.13 | 14.55 | 110.541 | 200 | 7.852 | 35 | 1.631 | 10 | 正常
8 | 光大环保能源（博罗）有限公司 | 4# | 956346.5 | 11.07 | 32.886 | 200 | 59.406 | 35 | 10.036 | 10 | 停机
9 | 光大环保能源（惠东）有限公司 | #3烟囱 | 2200120.75 | 25.464 | 149.939 | 200 | 31.413 | 50 | 3.68 | 10 | 正常
9 | 光大环保能源（惠东）有限公司 | #1烟囱 | 1258300 | 14.564 | 151.041 | 200 | 19.33 | 50 | 2.337 | 10 | 正常
9 | 光大环保能源（惠东）有限公司 | #2烟囱 | 1476665 | 17.091 | 165.636 | 200 | 19.728 | 50 | 1.688 | 10 | 正常
10 | 惠州市瑞能热力有限公司 | 锅炉烟窗 | 2686582.08 | 31.095 | 13.98 | 200 | 2.39 | 35 | 1.29 | 10 | 正常
10 | 惠州市瑞能热力有限公司 | 锅炉废气排放口2# | 40608 | 0.47 | 0.87 | 150 | - | - | - | - | 停机
11 | 惠州深能源丰达电力有限公司 | 1号机废气排放口 | 266410.594 | 3.084 | 0.001 | 50 | 0.02 | 35 | 7.094 | 5 | 停机
11 | 惠州深能源丰达电力有限公司 | 2号机废气排放口 | 5571206.5 | 64.482 | 6.721 | 50 | 0.015 | 35 | 0.097 | 5 | 正常
11 | 惠州深能源丰达电力有限公司 | 5号机组废气排放口 | 482469.285 | 5.683 | 17.47 | 50 | 1.693 | 35 | 19.675 | 5 | 停机
11 | 惠州深能源丰达电力有限公司 | 6号机组废气排放口 | 0 | 0 | 58.506 | 50 | 9.539 | 35 | 38.536 | 5 | 停机
11 | 惠州深能源丰达电力有限公司 | 1号启动锅炉废气排放口 | 8266.879 | 0.098 | 1.994 | 50 | 2.357 | 35 | 53.053 | 10 | 停机
11 | 惠州深能源丰达电力有限公司 | 2号启动锅炉废气排放口 | 968.755 | 0.011 | 385.26 | 50 | 1.04 | 35 | 59.568 | 10 | 停机
12 | 广东惠州天然气发电有限公司 | 2号发电机组烟囱 | 11075469.12 | 461477.88 | 59.555 | 50 | - | - | - | - | 正常
12 | 广东惠州天然气发电有限公司 | 1号发电机组烟囱 | 35737545.6 | 413.629 | 21.33 | 50 | - | - | - | - | 正常
12 | 广东惠州天然气发电有限公司 | 3号发电机组烟囱 | 21062229.12 | 243.776 | 31.87 | 50 | - | - | - | - | 正常
12 | 广东惠州天然气发电有限公司 | 4号发电机组烟囱 | 3031378.56 | 35.085 | 0 | 50 | - | - | - | - | 停机
12 | 广东惠州天然气发电有限公司 | 5号发电机组烟囱 | 10613125.44 | 122.837 | 51.2 | 50 | - | - | - | - | 正常
12 | 广东惠州天然气发电有限公司 | 6号发电机组烟囱 | 15986064.96 | 185.024 | 0 | 50 | - | - | - | - | 正常
13 | 宝武镁业（惠州）有限公司 | 工业窑炉燃烧废气排放口 | 234144 | 2.71 | 60.71 | 120 | 1.06 | 850 | 2.87 | 100 | 正常
14 | 惠州塔牌水泥有限公司 | 二线窑尾 | 10768686 | 124.638 | 164.005 | 320 | 38.707 | 100 | 12.24 | 20 | 正常
14 | 惠州塔牌水泥有限公司 | 一线窑头 | 4918517 | 56.927 | - | - | - | - | 8.321 | 20 | 正常
14 | 惠州塔牌水泥有限公司 | 一线窑尾 | 10831711 | 125.367 | 212.477 | 320 | 46.695 | 100 | 1.421 | 20 | 正常
14 | 惠州塔牌水泥有限公司 | 二线窑头 | 5952728.5 | 68.897 | - | - | - | - | 8.285 | 20 | 正常
15 | 南亚塑胶工业(惠州)有限公司 | 1#锅炉烟气排放口（A1） | 1057276.8 | 12.237 | 30.36 | 50 | 0.88 | 35 | 0.28 | 10 | 正常
15 | 南亚塑胶工业(惠州)有限公司 | 7#有机废气排放口（B7） | 95550.656 | 1.106 | - | - | - | - | 0.676 | 10 | 正常
15 | 南亚塑胶工业(惠州)有限公司 | 15#有机废气排放口（B15） | 13614.021 | 0.158 | - | - | - | - | 0.432 | 10 | 正常
15 | 南亚塑胶工业(惠州)有限公司 | 3#粉尘排放口（C3） | 504.503 | 0.006 | - | - | - | - | 0.995 | 10 | 正常
15 | 南亚塑胶工业(惠州)有限公司 | 2#锅炉烟气排放口（A2） | 144512.27 | 6021.345 | 23.4 | 150 | - | - | - | - | 正常
16 | 广东惠州平海发电厂有限公司 | 1号锅炉废气排放口 | 47724484.502 | 564.412 | 36.881 | 100 | 25.412 | 50 | 1.262 | 20 | 正常
16 | 广东惠州平海发电厂有限公司 | 2号锅炉废气排放口 | 82632.297 | 0.976 | 6.71 | 100 | 3.654 | 50 | 79.405 | 20 | 停机
17 | 旭硝子显示玻璃（惠州）有限公司 | 四期炉窑废气排放口 | 375597 | 4.347 | 256.289 | 550 | 5.594 | 280 | 0.657 | 30 | 正常
17 | 旭硝子显示玻璃（惠州）有限公司 | 一期熔窑废气排放口 | 438782.688 | 5.078 | 240.374 | 550 | 1.308 | 400 | 0.339 | 30 | 正常
17 | 旭硝子显示玻璃（惠州）有限公司 | 三期熔窑废气排放口 | 609120 | 7.05 | 245.17 | 550 | 1.86 | 400 | 4.07 | 30 | 正常
17 | 旭硝子显示玻璃（惠州）有限公司 | 二期熔窑废气排放口 | 497189.594 | 5.754 | 246.45 | 550 | 11.921 | 400 | 1.031 | 30 | 正常
18 | 中海油惠州石化有限公司 | 燃油燃气锅炉烟囱 | 512582.781 | 5.933 | 155.71 | 200 | 9.435 | 200 | 1.417 | 30 | 正常
18 | 中海油惠州石化有限公司 | 燃油燃气锅炉烟囱 2 | 950594.75 | 11.002 | 65.822 | 200 | 10.824 | 200 | 6.484 | 30 | 正常
18 | 中海油惠州石化有限公司 | 硫磺（1）排气筒 | 146531.984 | 1.696 | 22.13 | - | 29.945 | 100 | - | - | 正常
18 | 中海油惠州石化有限公司 | 蜡油加裂排气筒 | 1147803.25 | 13.285 | 52.3 | 100 | - | - | - | - | 正常
18 | 中海油惠州石化有限公司 | 煤柴油加裂排气筒 | 742128.875 | 8.59 | 31.105 | 100 | - | - | - | - | 正常
18 | 中海油惠州石化有限公司 | 制氢（1）排气筒 | 3508605.5 | 40.638 | 90.765 | 100 | - | - | - | - | 正常
18 | 中海油惠州石化有限公司 | 制氢（2）排气筒 | 4012090.75 | 46.436 | 93.264 | 100 | - | - | - | - | 正常
18 | 中海油惠州石化有限公司 | 重整（I）排气筒 | 4543766.5 | 52.59 | 62.924 | 100 | - | - | - | - | 正常
18 | 中海油惠州石化有限公司 | 芳烃联合（1）排气筒 | 6452353.5 | 74.68 | 58.455 | 100 | - | - | - | - | 正常
18 | 中海油惠州石化有限公司 | 芳烃联合（2）排气筒 | 1454800.25 | 16.838 | 52.468 | 100 | - | - | - | - | 正常
18 | 中海油惠州石化有限公司 | 芳烃联合2排气筒 | 2166260 | 25.072 | 42.551 | 100 | - | - | - | - | 正常
18 | 中海油惠州石化有限公司 | 焦化（1）排气筒 | 1202864.375 | 13.922 | 78.221 | 100 | - | - | - | - | 正常
18 | 中海油惠州石化有限公司 | 焦化（2）排气筒 | 1820027.75 | 21.065 | 71.25 | 100 | - | - | - | - | 正常
18 | 中海油惠州石化有限公司 | 催化裂化（1）排气筒 | 3578668.5 | 149111.188 | - | - | 1.134 | 50 | 13.312 | 30 | 正常
18 | 中海油惠州石化有限公司 | 煅烧焦烟囱 | - | - | - | - | - | - | 0 | 10 | 停机
18 | 中海油惠州石化有限公司 | 常减压（1）烟囱 | 4238013 | 49.051 | 40.793 | 100 | - | - | - | - | 正常
18 | 中海油惠州石化有限公司 | 3#燃油燃气锅炉烟道 | 1607280.875 | 18.603 | 39.394 | 100 | 11.429 | 50 | 0.54 | 20 | 正常
18 | 中海油惠州石化有限公司 | 航煤加氢129排气筒 | 410465.75 | 4.751 | 33.198 | 100 | - | - | - | - | 正常
18 | 中海油惠州石化有限公司 | 硫磺（II）134排气筒 | 441286.594 | 5.108 | - | - | 23.827 | 100 | - | - | 正常
18 | 中海油惠州石化有限公司 | 催化裂化（II）123排气筒 | 12433352 | 143.904 | 41.262 | 100 | 3.125 | 50 | 7.338 | 30 | 正常
18 | 中海油惠州石化有限公司 | 渣油加氢133排气筒 | 474286.906 | 5.489 | 58.8 | 100 | - | - | - | - | 正常
18 | 中海油惠州石化有限公司 | 常减压（II）121排气筒 | 3061246.75 | 35.431 | 25.874 | 100 | 12.475 | 50 | 8.432 | 20 | 正常
18 | 中海油惠州石化有限公司 | 重整（II）127排气筒 | 3223058.75 | 37.304 | 75.908 | 100 | 1.426 | 50 | 0.478 | 20 | 正常
18 | 中海油惠州石化有限公司 | 煤制氢硫磺排气筒 | 1063886.375 | 12.314 | - | - | 3.551 | 100 | - | - | 正常
18 | 中海油惠州石化有限公司 | 煤制氢蒸汽过热炉排气筒 | 189942.688 | 2.198 | 7.604 | 100 | - | - | - | - | 停机
18 | 中海油惠州石化有限公司 | 燃气轮机排气筒 | 4203891.5 | 48.656 | 26.782 | 50 | 1.864 | 35 | 0.354 | 5 | 正常
18 | 中海油惠州石化有限公司 | 高压加氢裂化装置（II）加热炉排气 | 1709228.125 | 19.783 | 49.712 | 100 | 1.332 | 50 | 0.301 | 20 | 正常
18 | 中海油惠州石化有限公司 | 丙烯酸及酯废水焚烧炉排气筒 | 0 | 0 | 0 | 300 | 0 | 100 | 0 | 30 | 停机
18 | 中海油惠州石化有限公司 | 重整（Ⅲ）排气筒 | 6902239 | 79.887 | 35.015 | 100 | 0.64 | 50 | 0.09 | 20 | 正常
18 | 中海油惠州石化有限公司 | 芳烃联合（Ⅱ）排气筒 | 6392430 | 73.986 | 52.703 | 100 | 1.086 | 50 | 0.051 | 20 | 正常
19 | 中海壳牌石油化工有限公司 | UT1装置燃油锅炉F-8105/06/07/08排气筒 | 6758735 | 78.23 | 90.32 | 200 | 35.03 | 200 | 6.02 | 30 | 正常
19 | 中海壳牌石油化工有限公司 | UT2装置辅助蒸汽锅炉B-401A排气筒 | 2730590 | 31.6 | 163.38 | 200 | 44.62 | 200 | 4.47 | 30 | 正常
19 | 中海壳牌石油化工有限公司 | UT2装置辅助蒸汽锅炉B-401C-1#排气筒 | 1470870 | 17.02 | 77.72 | 200 | 34.09 | 200 | 8.51 | 30 | 正常
19 | 中海壳牌石油化工有限公司 | UT2装置辅助蒸汽锅炉B-401C-2#排气筒 | 1459470 | 16.89 | 70.63 | 200 | 28.88 | 200 | 10.14 | 30 | 正常
19 | 中海壳牌石油化工有限公司 | UT2装置辅助蒸汽锅炉B-401D排气筒 | 581741.75 | 6.73 | 60.32 | 100 | 30.38 | 35 | 1.79 | 5 | 正常
19 | 中海壳牌石油化工有限公司 | SMPO2装置废液焚烧炉A-9302排气筒 | 1556121.12 | 18.01 | 89.11 | 300 | 0.98 | 100 | 5.28 | 30 | 正常
19 | 中海壳牌石油化工有限公司 | UT1装置固废焚烧炉F-9401排气筒 | 2418.16 | 0.03 | 0 | 300 | 0 | 100 | 0 | 30 | 正常
19 | 中海壳牌石油化工有限公司 | UT1装置污水处理场废气处理设施A-9230排气筒 | 938348.75 | 10.86 | - | - | - | - | - | - | 正常
19 | 中海壳牌石油化工有限公司 | UT1装置废液焚烧炉A-9301排气筒 | 2701402.5 | 31.27 | 82.42 | 300 | 1.1 | 200 | 2.13 | 30 | 正常
19 | 中海壳牌石油化工有限公司 | LOP2装置裂解炉F-190排气筒 | 1921249.12 | 22.23 | 66.05 | 100 | - | - | - | - | 正常
19 | 中海壳牌石油化工有限公司 | UT1装置燃气轮机GT-8161排气筒 | 11016215 | 127.5 | 65.99 | 120 | 2.04 | 100 | 2.57 | 10 | 正常
19 | 中海壳牌石油化工有限公司 | SMPO1装置热油炉F-5301A/B/C排气筒 | 7274347 | 84.19 | 61.33 | 100 | 0 | 50 | 3.37 | 20 | 正常
19 | 中海壳牌石油化工有限公司 | UT2装置燃气轮机GT-201排气筒 | 18902300 | 218.77 | 30.69 | 50 | - | - | - | - | 正常
19 | 中海壳牌石油化工有限公司 | POD2装置废液焚烧炉A-2962排气筒 | 12222.98 | 0.14 | 0 | 300 | 0 | 100 | 0 | 30 | 正常
19 | 中海壳牌石油化工有限公司 | SMPO2装置热油炉F-5301A/B/C排气筒 | 7933510 | 91.82 | 39.85 | 100 | 0 | 50 | 2.59 | 20 | 正常
19 | 中海壳牌石油化工有限公司 | LOP1装置裂解炉F-1100排气筒 | 1273515.25 | 14.74 | 80.24 | 100 | - | - | - | - | 正常
19 | 中海壳牌石油化工有限公司 | UT2装置辅助蒸汽锅炉B-401B-1#排气筒 | 1741770 | 20.15 | 45.15 | 200 | 40.25 | 200 | 2.7 | 30 | 正常
19 | 中海壳牌石油化工有限公司 | UT2装置辅助蒸汽锅炉B-401B-2#排气筒 | 1549460 | 17.93 | 89.22 | 200 | 42.92 | 200 | 1.57 | 30 | 正常
20 | 光大环保能源（龙门）有限公司 | 一号废气排放口 | 1514263 | 17.53 | 131.154 | 200 | 46.112 | 50 | 2.566 | 10 | 正常
20 | 光大环保能源（龙门）有限公司 | 二号废气排放口 | 1501264 | 17.38 | 167.621 | 200 | 48.82 | 50 | 1.652 | 10 | 正常
21 | 惠州绿色动力再生能源有限公司 | 焚烧废气排放口3# | 24397.94 | 0.28 | 9.467 | 80 | 0 | 30 | 4.217 | 8 | 停机
21 | 惠州绿色动力再生能源有限公司 | 焚烧废气排放口4# | 3240027.5 | 37.5 | 77.118 | 80 | 14.331 | 30 | 2.145 | 8 | 正常
21 | 惠州绿色动力再生能源有限公司 | 焚烧废气排放口1# | 44.71 | 0 | 245.046 | 80 | 0.535 | 30 | 21.128 | 8 | 停机
21 | 惠州绿色动力再生能源有限公司 | 焚烧废气排放口2# | 3542559 | 41 | 77.751 | 80 | 27.549 | 30 | 3.435 | 8 | 正常
22 | 三菱化学化工原料（惠州）有限公司 | 废气排放口 | 3243348 | 37.539 | 18.75 | 100 | 0.227 | 50 | 3.997 | 20 | 正常
23 | 惠州李长荣橡胶有限公司 | RTO | 2897827.75 | 34.194 | 4.566 | 100 | 0.312 | 50 | 12.7 | 20 | 正常
24 | 惠州绿色动力环保有限公司 | 焚烧废气排放口#1 | 2096562.5 | 24.266 | 76.048 | 250 | 12.838 | 80 | 2.837 | 10 | 正常
24 | 惠州绿色动力环保有限公司 | 焚烧废气排放口#2 | 510762.812 | 5.912 | 14.313 | 250 | 0.003 | 80 | 14.082 | 10 | 停机
24 | 惠州绿色动力环保有限公司 | 焚烧废气排放口#3 | 2132827.25 | 24.686 | 75.82 | 250 | 17.401 | 80 | 2.094 | 10 | 正常
25 | 国能（惠州）热电有限责任公司 | 1、2号机组烟囱排放口 | 44313436 | 512.887 | 31.306 | 100 | 22.813 | 50 | 0.641 | 20 | 正常
25 | 国能（惠州）热电有限责任公司 | 3号机组烟囱排放口 | 9828952 | 116.329 | 0.712 | 50 | 0 | 35 | 0.031 | 5 | 停机
25 | 国能（惠州）热电有限责任公司 | 4号机组烟囱排放口 | 17866950 | 219.245 | 6.558 | 50 | 0.001 | 35 | 0 | 5 | 正常
26 | 华润水泥（惠州）有限公司 | 总排放口 | 8829863 | 102.198 | 249.55 | 320 | 2.82 | 100 | 5.15 | 20 | 正常
26 | 华润水泥（惠州）有限公司 | 窑头 | 5308992.832 | 61.447 | - | - | - | - | 0.261 | 20 | 正常