## Sheet1
监测日期：2025-01-13
序号 | 企业名称 | 监控点名称 | 烟气量(M3) | 烟气流量（M3/s） | 氮氧化物(mg/M3) |  | 二氧化硫(mg/M3) |  | 烟尘(mg/M3) |  | 生产状态
[5 empty] | 浓度 | 限值 | 浓度 | 限值 | 浓度 | 限值
1 | 惠州市光大水泥企业有限公司光华水泥厂 | A线窑尾 | 12862522 | 150.591 | 122.109 | 320 | 31.913 | 100 | 1.182 | 20 | 正常
1 | 惠州市光大水泥企业有限公司光华水泥厂 | B线窑尾 | 15431040 | 178.6 | 99.993 | 320 | 6.258 | 100 | 2.94 | 20 | 正常
1 | 惠州市光大水泥企业有限公司光华水泥厂 | A线窑头烟囱 | 6175181.5 | 71.472 | - | - | - | - | 9.091 | 20 | 正常
1 | 惠州市光大水泥企业有限公司光华水泥厂 | B线窑头烟囱 | 8581480 | 99.323 | - | - | - | - | 4.76 | 20 | 正常
2 | 广东展宏钢铁有限公司 | 电炉废气排放口 | 6834.845 | 284.785 | - | - | - | - | 0.018 | 15 | 停机
2 | 广东展宏钢铁有限公司 | 电炉废气排放口#2 | 0 | 0 | - | - | - | - | 0 | 15 | 停机
3 | 惠州固力水泥集团有限公司博罗分公司 | 排放口（窑头） | 1735358.125 | 20.071 | - | - | - | - | 0 | 20 | 停机
3 | 惠州固力水泥集团有限公司博罗分公司 | 总排放口（窑尾） | 269670.875 | 3.257 | 4.674 | 320 | 15.521 | 100 | 0.928 | 20 | 停机
4 | 惠州东江威立雅环境服务有限公司 | 焚烧炉废气排放口 | 676305.312 | 7.828 | 141.14 | 300 | 12.962 | 100 | 2.263 | 30 | 正常
5 | 惠州福和纸业有限公司 | 锅炉废气排放口1# | 9126432 | 105.63 | 4.56 | 200 | 0.89 | 200 | 1.85 | 30 | 正常
5 | 惠州福和纸业有限公司 | 锅炉废气排放口2# | 864 | 0.01 | 1.32 | 150 | - | - | - | - | 停机
6 | 惠州市光大水泥企业有限公司 | A线旋窑窑尾处理后排口 | 10865894 | 125.763 | 188.222 | 320 | 40.226 | 100 | 1.918 | 20 | 正常
6 | 惠州市光大水泥企业有限公司 | B线旋窑窑尾处理后排口 | 14169944 | 164.004 | 187.638 | 320 | 32.902 | 100 | 2.314 | 20 | 正常
6 | 惠州市光大水泥企业有限公司 | A线窑头烟窗 | 9762214 | 112.989 | - | - | - | - | 4.058 | 20 | 正常
6 | 惠州市光大水泥企业有限公司 | B线窑头烟窗 | 6765480.5 | 78.304 | - | - | - | - | 4.727 | 20 | 正常
7 | 惠州广惠能源有限公司 | 焚烧炉烟气排放口3# | 1724088.25 | 21.03 | 87.475 | 200 | 10.128 | 50 | 5.998 | 10 | 正常
7 | 惠州广惠能源有限公司 | 焚烧炉烟气排放口2# | 1972069.75 | 24.131 | 86.727 | 200 | 7.436 | 50 | 6.097 | 10 | 正常
7 | 惠州广惠能源有限公司 | 焚烧炉烟气排放口1# | 2325274.25 | 28.38 | 97.236 | 200 | 5.361 | 50 | 5.095 | 10 | 正常
8 | 光大环保能源（博罗）有限公司 | 3# | 1135697.5 | 13.14 | 103.559 | 200 | 8.998 | 35 | 4.028 | 10 | 正常
8 | 光大环保能源（博罗）有限公司 | 1# | 1120806.5 | 12.97 | 102.236 | 200 | 4.459 | 35 | 6.057 | 10 | 正常
8 | 光大环保能源（博罗）有限公司 | 2# | 344276.78 | 13.66 | 112.431 | 200 | 2.628 | 35 | 1.671 | 10 | 正常
8 | 光大环保能源（博罗）有限公司 | 4# | 0 | 6.66 | 50.412 | 200 | 23.089 | 35 | 2.901 | 10 | 停机
9 | 光大环保能源（惠东）有限公司 | #3烟囱 | 2054118 | 23.774 | 156.002 | 200 | 15.561 | 50 | 3.544 | 10 | 正常
9 | 光大环保能源（惠东）有限公司 | #1烟囱 | 1227266.125 | 14.204 | 167.605 | 200 | 11.459 | 50 | 2.281 | 10 | 正常
9 | 光大环保能源（惠东）有限公司 | #2烟囱 | 1430934.625 | 16.562 | 166.544 | 200 | 12.215 | 50 | 2.509 | 10 | 正常
10 | 惠州市瑞能热力有限公司 | 锅炉烟窗 | 2705045.76 | 31.308 | 13.6 | 200 | 5.58 | 35 | 1.01 | 10 | 正常
10 | 惠州市瑞能热力有限公司 | 锅炉废气排放口2# | 31968 | 0.37 | 2.51 | 150 | - | - | - | - | 停机
11 | 惠州深能源丰达电力有限公司 | 1号机废气排放口 | 392799.938 | 4.546 | 0.614 | 50 | 0.561 | 35 | 13.094 | 5 | 停机
11 | 惠州深能源丰达电力有限公司 | 2号机废气排放口 | 4645129 | 53.763 | 4.394 | 50 | 0.041 | 35 | 0.063 | 5 | 正常
11 | 惠州深能源丰达电力有限公司 | 5号机组废气排放口 | 1543957.391 | 18.406 | 66.601 | 50 | 1.238 | 35 | 15.754 | 5 | 停机
11 | 惠州深能源丰达电力有限公司 | 6号机组废气排放口 | 0 | 0 | 46.473 | 50 | 4.85 | 35 | 37.894 | 5 | 停机
11 | 惠州深能源丰达电力有限公司 | 1号启动锅炉废气排放口 | 8613.127 | 0.103 | 69.028 | 50 | 5.305 | 35 | 36.624 | 10 | 停机
11 | 惠州深能源丰达电力有限公司 | 2号启动锅炉废气排放口 | 14566.798 | 0.178 | 94.074 | 50 | 0.441 | 35 | 5.778 | 10 | 正常
12 | 广东惠州天然气发电有限公司 | 2号发电机组烟囱 | 24662975.04 | 1027623.96 | 75.779 | 50 | - | - | - | - | 正常
12 | 广东惠州天然气发电有限公司 | 1号发电机组烟囱 | 32839499.52 | 380.087 | 21.195 | 50 | - | - | - | - | 正常
12 | 广东惠州天然气发电有限公司 | 3号发电机组烟囱 | 18516824.64 | 214.315 | 44.56 | 50 | - | - | - | - | 正常
12 | 广东惠州天然气发电有限公司 | 4号发电机组烟囱 | 351518.4 | 4.068 | 0 | 50 | - | - | - | - | 停机
12 | 广东惠州天然气发电有限公司 | 5号发电机组烟囱 | 10606412.16 | 122.759 | 45.88 | 50 | - | - | - | - | 正常
12 | 广东惠州天然气发电有限公司 | 6号发电机组烟囱 | 13854222.72 | 160.35 | 121.54 | 50 | - | - | - | - | 正常
13 | 宝武镁业（惠州）有限公司 | 工业窑炉燃烧废气排放口 | 236736 | 2.74 | 58.27 | 120 | 1.04 | 850 | 3.42 | 100 | 正常
14 | 惠州塔牌水泥有限公司 | 二线窑尾 | 10706742 | 123.921 | 169.719 | 320 | 41.054 | 100 | 9.934 | 20 | 正常
14 | 惠州塔牌水泥有限公司 | 一线窑头 | 5258175.5 | 60.858 | - | - | - | - | 8.19 | 20 | 正常
14 | 惠州塔牌水泥有限公司 | 一线窑尾 | 10923427 | 126.429 | 210.059 | 320 | 53.049 | 100 | 1.424 | 20 | 正常
14 | 惠州塔牌水泥有限公司 | 二线窑头 | 5951029.5 | 68.878 | - | - | - | - | 8.265 | 20 | 正常
15 | 南亚塑胶工业(惠州)有限公司 | 1#锅炉烟气排放口（A1） | 1035417.6 | 11.984 | 34.04 | 50 | 2.42 | 35 | 0.23 | 10 | 正常
15 | 南亚塑胶工业(惠州)有限公司 | 7#有机废气排放口（B7） | 630103.75 | 7.293 | - | - | - | - | 1.64 | 10 | 正常
15 | 南亚塑胶工业(惠州)有限公司 | 15#有机废气排放口（B15） | 277173.281 | 3.208 | - | - | - | - | 0.212 | 10 | 正常
15 | 南亚塑胶工业(惠州)有限公司 | 3#粉尘排放口（C3） | 3980.146 | 0.046 | - | - | - | - | 0.995 | 10 | 正常
15 | 南亚塑胶工业(惠州)有限公司 | 2#锅炉烟气排放口（A2） | 213579.408 | 8899.142 | 26.79 | 150 | - | - | - | - | 正常
16 | 广东惠州平海发电厂有限公司 | 1号锅炉废气排放口 | 54924340.062 | 648.652 | 37.291 | 100 | 23.637 | 50 | 2.859 | 20 | 正常
16 | 广东惠州平海发电厂有限公司 | 2号锅炉废气排放口 | 9559885.501 | 113.234 | 493.119 | 100 | 3.871 | 50 | 111.198 | 20 | 正常
17 | 旭硝子显示玻璃（惠州）有限公司 | 四期炉窑废气排放口 | 377712 | 4.372 | 256.345 | 550 | 5.619 | 280 | 0.664 | 30 | 正常
17 | 旭硝子显示玻璃（惠州）有限公司 | 一期熔窑废气排放口 | 441142.781 | 5.106 | 235.079 | 550 | 1.244 | 400 | 0.355 | 30 | 正常
17 | 旭硝子显示玻璃（惠州）有限公司 | 三期熔窑废气排放口 | 606528 | 7.02 | 247.63 | 550 | 1.93 | 400 | 4.74 | 30 | 正常
17 | 旭硝子显示玻璃（惠州）有限公司 | 二期熔窑废气排放口 | 483150.844 | 5.592 | 244.048 | 550 | 11.462 | 400 | 1.075 | 30 | 正常
18 | 中海油惠州石化有限公司 | 燃油燃气锅炉烟囱 | 508099.375 | 5.881 | 158.599 | 200 | 7.696 | 200 | 1.493 | 30 | 正常
18 | 中海油惠州石化有限公司 | 燃油燃气锅炉烟囱 2 | 974703.125 | 11.281 | 63.916 | 200 | 9.083 | 200 | 6.344 | 30 | 正常
18 | 中海油惠州石化有限公司 | 硫磺（1）排气筒 | 145677.766 | 1.686 | 21.272 | - | 27.677 | 100 | - | - | 正常
18 | 中海油惠州石化有限公司 | 蜡油加裂排气筒 | 1144171 | 13.243 | 50.301 | 100 | - | - | - | - | 正常
18 | 中海油惠州石化有限公司 | 煤柴油加裂排气筒 | 731802.812 | 8.47 | 28.756 | 100 | - | - | - | - | 正常
18 | 中海油惠州石化有限公司 | 制氢（1）排气筒 | 3516050 | 40.695 | 88.712 | 100 | - | - | - | - | 正常
18 | 中海油惠州石化有限公司 | 制氢（2）排气筒 | 4010753 | 46.421 | 88.233 | 100 | - | - | - | - | 正常
18 | 中海油惠州石化有限公司 | 重整（I）排气筒 | 4523810.5 | 52.359 | 60.17 | 100 | - | - | - | - | 正常
18 | 中海油惠州石化有限公司 | 芳烃联合（1）排气筒 | 6568840.5 | 76.028 | 57.463 | 100 | - | - | - | - | 正常
18 | 中海油惠州石化有限公司 | 芳烃联合（2）排气筒 | 1489780.875 | 17.243 | 51.376 | 100 | - | - | - | - | 正常
18 | 中海油惠州石化有限公司 | 芳烃联合2排气筒 | 2132252 | 24.679 | 41.722 | 100 | - | - | - | - | 正常
18 | 中海油惠州石化有限公司 | 焦化（1）排气筒 | 1198332 | 13.87 | 75.286 | 100 | - | - | - | - | 正常
18 | 中海油惠州石化有限公司 | 焦化（2）排气筒 | 1813321.875 | 20.988 | 68.011 | 100 | - | - | - | - | 正常
18 | 中海油惠州石化有限公司 | 催化裂化（1）排气筒 | 3303772.75 | 150171.469 | - | - | 1.152 | 50 | 13.565 | 30 | 正常
18 | 中海油惠州石化有限公司 | 煅烧焦烟囱 | - | - | - | - | - | - | 0 | 10 | 停机
18 | 中海油惠州石化有限公司 | 常减压（1）烟囱 | 4012533.75 | 48.707 | 39.368 | 100 | - | - | - | - | 正常
18 | 中海油惠州石化有限公司 | 3#燃油燃气锅炉烟道 | 1623864.5 | 18.795 | 39.819 | 100 | 11.056 | 50 | 0.592 | 20 | 正常
18 | 中海油惠州石化有限公司 | 航煤加氢129排气筒 | 408438.438 | 4.727 | 32.006 | 100 | - | - | - | - | 正常
18 | 中海油惠州石化有限公司 | 硫磺（II）134排气筒 | 492460.469 | 5.7 | - | - | 27.059 | 100 | - | - | 正常
18 | 中海油惠州石化有限公司 | 催化裂化（II）123排气筒 | 12432731 | 143.897 | 38.673 | 100 | 2.672 | 50 | 7.167 | 30 | 正常
18 | 中海油惠州石化有限公司 | 渣油加氢133排气筒 | 519568.906 | 6.014 | 59.808 | 100 | - | - | - | - | 正常
18 | 中海油惠州石化有限公司 | 常减压（II）121排气筒 | 2963033.25 | 34.294 | 10.96 | 100 | 4.665 | 50 | 8.085 | 20 | 正常
18 | 中海油惠州石化有限公司 | 重整（II）127排气筒 | 3223264.75 | 37.306 | 71.652 | 100 | 1.367 | 50 | 0.592 | 20 | 正常
18 | 中海油惠州石化有限公司 | 煤制氢硫磺排气筒 | 1065465.375 | 12.332 | - | - | 3.301 | 100 | - | - | 正常
18 | 中海油惠州石化有限公司 | 煤制氢蒸汽过热炉排气筒 | 195135.359 | 2.258 | 7.558 | 100 | - | - | - | - | 停机
18 | 中海油惠州石化有限公司 | 燃气轮机排气筒 | 4260550.5 | 49.312 | 24.568 | 50 | 1.708 | 35 | 0.336 | 5 | 正常
18 | 中海油惠州石化有限公司 | 高压加氢裂化装置（II）加热炉排气 | 1665115 | 19.272 | 47.443 | 100 | 1.213 | 50 | 0.302 | 20 | 正常
18 | 中海油惠州石化有限公司 | 丙烯酸及酯废水焚烧炉排气筒 | 0 | 0 | 0 | 300 | 0 | 100 | 0 | 30 | 停机
18 | 中海油惠州石化有限公司 | 重整（Ⅲ）排气筒 | 6839176 | 79.157 | 34.264 | 100 | 0.643 | 50 | 0.096 | 20 | 正常
18 | 中海油惠州石化有限公司 | 芳烃联合（Ⅱ）排气筒 | 6553582.5 | 75.852 | 52.868 | 100 | 1.104 | 50 | 0.056 | 20 | 正常
19 | 中海壳牌石油化工有限公司 | UT1装置燃油锅炉F-8105/06/07/08排气筒 | 6889790.5 | 79.74 | 83.59 | 200 | 33.56 | 200 | 7.55 | 30 | 正常
19 | 中海壳牌石油化工有限公司 | UT2装置辅助蒸汽锅炉B-401A排气筒 | 2781510 | 32.19 | 168.5 | 200 | 47.09 | 200 | 6.57 | 30 | 正常
19 | 中海壳牌石油化工有限公司 | UT2装置辅助蒸汽锅炉B-401C-1#排气筒 | 1488810 | 17.23 | 69.6 | 200 | 35.21 | 200 | 8.87 | 30 | 正常
19 | 中海壳牌石油化工有限公司 | UT2装置辅助蒸汽锅炉B-401C-2#排气筒 | 1365150 | 15.8 | 64.05 | 200 | 29.66 | 200 | 10.66 | 30 | 正常
19 | 中海壳牌石油化工有限公司 | UT2装置辅助蒸汽锅炉B-401D排气筒 | 615528 | 7.12 | 53.25 | 100 | 30.87 | 35 | 1.8 | 5 | 正常
19 | 中海壳牌石油化工有限公司 | SMPO2装置废液焚烧炉A-9302排气筒 | 1544614.25 | 17.87 | 83.39 | 300 | 1.64 | 100 | 5.67 | 30 | 正常
19 | 中海壳牌石油化工有限公司 | UT1装置固废焚烧炉F-9401排气筒 | 2312.55 | 0.03 | 57.09 | 300 | 172.11 | 100 | 25.59 | 30 | 正常
19 | 中海壳牌石油化工有限公司 | UT1装置污水处理场废气处理设施A-9230排气筒 | 895939.56 | 10.37 | - | - | - | - | - | - | 正常
19 | 中海壳牌石油化工有限公司 | UT1装置废液焚烧炉A-9301排气筒 | 2768841.25 | 32.05 | 83.58 | 300 | 1.22 | 200 | 2.14 | 30 | 正常
19 | 中海壳牌石油化工有限公司 | LOP2装置裂解炉F-190排气筒 | 1918238.62 | 22.2 | 63.72 | 100 | - | - | - | - | 正常
19 | 中海壳牌石油化工有限公司 | UT1装置燃气轮机GT-8161排气筒 | 10822885 | 125.26 | 65.83 | 120 | 1.99 | 100 | 2.41 | 10 | 正常
19 | 中海壳牌石油化工有限公司 | SMPO1装置热油炉F-5301A/B/C排气筒 | 7272025 | 84.11 | 58.29 | 100 | 0 | 50 | 2.97 | 20 | 正常
19 | 中海壳牌石油化工有限公司 | UT2装置燃气轮机GT-201排气筒 | 18881700 | 218.53 | 28.48 | 50 | - | - | - | - | 正常
19 | 中海壳牌石油化工有限公司 | POD2装置废液焚烧炉A-2962排气筒 | 106736.49 | 1.24 | 58.29 | 300 | 0.24 | 100 | 1.52 | 30 | 正常
19 | 中海壳牌石油化工有限公司 | SMPO2装置热油炉F-5301A/B/C排气筒 | 7816110 | 90.46 | 39.3 | 100 | 0 | 50 | 2.91 | 20 | 正常
19 | 中海壳牌石油化工有限公司 | LOP1装置裂解炉F-1100排气筒 | 1288541.62 | 14.91 | 79.4 | 100 | - | - | - | - | 正常
19 | 中海壳牌石油化工有限公司 | UT2装置辅助蒸汽锅炉B-401B-1#排气筒 | 1738120 | 20.11 | 47.92 | 200 | 43.7 | 200 | 3.47 | 30 | 正常
19 | 中海壳牌石油化工有限公司 | UT2装置辅助蒸汽锅炉B-401B-2#排气筒 | 1449630 | 16.77 | 89.21 | 200 | 46.53 | 200 | 1.84 | 30 | 正常
20 | 光大环保能源（龙门）有限公司 | 一号废气排放口 | 1445339.13 | 16.73 | 134.572 | 200 | 41.482 | 50 | 3.366 | 10 | 正常
20 | 光大环保能源（龙门）有限公司 | 二号废气排放口 | 1500456.25 | 17.37 | 152.492 | 200 | 44.511 | 50 | 1.817 | 10 | 正常
21 | 惠州绿色动力再生能源有限公司 | 焚烧废气排放口3# | 388750.41 | 4.5 | 16.791 | 80 | 0 | 30 | 7.383 | 8 | 停机
21 | 惠州绿色动力再生能源有限公司 | 焚烧废气排放口4# | 3259737 | 37.73 | 76.663 | 80 | 22.075 | 30 | 2.056 | 8 | 正常
21 | 惠州绿色动力再生能源有限公司 | 焚烧废气排放口1# | 36.76 | 0 | 304.783 | 80 | 1.787 | 30 | 23.694 | 8 | 停机
21 | 惠州绿色动力再生能源有限公司 | 焚烧废气排放口2# | 3385909.25 | 39.19 | 77.268 | 80 | 26.91 | 30 | 3.405 | 8 | 正常
22 | 三菱化学化工原料（惠州）有限公司 | 废气排放口 | 3131662 | 36.246 | 17.909 | 100 | 0.644 | 50 | 3.971 | 20 | 正常
23 | 惠州李长荣橡胶有限公司 | RTO | 2824957 | 33.411 | 6.075 | 100 | 0.611 | 50 | 10.637 | 20 | 正常
24 | 惠州绿色动力环保有限公司 | 焚烧废气排放口#1 | 2097868.75 | 24.281 | 78.007 | 250 | 14.737 | 80 | 2.816 | 10 | 正常
24 | 惠州绿色动力环保有限公司 | 焚烧废气排放口#2 | 83069.953 | 0.962 | 15.789 | 250 | 0.001 | 80 | 27.866 | 10 | 停机
24 | 惠州绿色动力环保有限公司 | 焚烧废气排放口#3 | 2109405.75 | 24.414 | 74.708 | 250 | 20.977 | 80 | 2.192 | 10 | 正常
25 | 国能（惠州）热电有限责任公司 | 1、2号机组烟囱排放口 | 44533412 | 515.433 | 31.038 | 100 | 22.53 | 50 | 0.594 | 20 | 正常
25 | 国能（惠州）热电有限责任公司 | 3号机组烟囱排放口 | 14285542 | 169.646 | 6.597 | 50 | 0 | 35 | 0.036 | 5 | 停机
25 | 国能（惠州）热电有限责任公司 | 4号机组烟囱排放口 | 19473340 | 228.814 | 4.377 | 50 | 0.332 | 35 | 0 | 5 | 停机
26 | 华润水泥（惠州）有限公司 | 总排放口 | 8801870 | 101.874 | 243.96 | 320 | 0.86 | 100 | 4.58 | 20 | 正常
26 | 华润水泥（惠州）有限公司 | 窑头 | 5419368.632 | 62.724 | - | - | - | - | 0.229 | 20 | 正常