## Sheet1
监测日期：2025-01-14
序号 | 企业名称 | 监控点名称 | 烟气量(M3) | 烟气流量（M3/s） | 氮氧化物(mg/M3) |  | 二氧化硫(mg/M3) |  | 烟尘(mg/M3) |  | 生产状态
[5 empty] | 浓度 | 限值 | 浓度 | 限值 | 浓度 | 限值
1 | 惠州市光大水泥企业有限公司光华水泥厂 | A线窑尾 | 13094092 | 153.254 | 125.654 | 320 | 20.793 | 100 | 0.834 | 20 | 正常
| 惠州市光大水泥企业有限公司光华水泥厂 | B线窑尾 | 15702408 | 181.741 | 112.071 | 320 | 5.544 | 100 | 2.477 | 20 | 正常
| 惠州市光大水泥企业有限公司光华水泥厂 | A线窑头烟囱 | 6541117.5 | 75.707 | - | - | - | - | 9.147 | 20 | 正常
| 惠州市光大水泥企业有限公司光华水泥厂 | B线窑头烟囱 | 8739621 | 101.153 | - | - | - | - | 5.177 | 20 | 正常
2 | 广东展宏钢铁有限公司 | 电炉废气排放口 | 23897.287 | 995.72 | - | - | - | - | 0.016 | 15 | 停机
| 广东展宏钢铁有限公司 | 电炉废气排放口#2 | 0 | 0 | - | - | - | - | 0 | 15 | 停机
3 | 惠州固力水泥集团有限公司博罗分公司 | 排放口（窑头） | 168320.625 | 1.948 | - | - | - | - | 0 | 20 | 停机
| 惠州固力水泥集团有限公司博罗分公司 | 总排放口（窑尾） | 145241.375 | 1.681 | 5.198 | 320 | 30.05 | 100 | 2.398 | 20 | 停机
4 | 惠州东江威立雅环境服务有限公司 | 焚烧炉废气排放口 | 677708.812 | 7.844 | 135.32 | 300 | 8.491 | 100 | 2.284 | 30 | 正常
5 | 惠州福和纸业有限公司 | 锅炉废气排放口1# | 7914240 | 91.6 | 3.74 | 200 | 0.76 | 200 | 2.21 | 30 | 正常
| 惠州福和纸业有限公司 | 锅炉废气排放口2# | 864 | 0.01 | 1.09 | 150 | - | - | - | - | 停机
6 | 惠州市光大水泥企业有限公司 | A线旋窑窑尾处理后排口 | 11546483 | 133.64 | 181.249 | 320 | 36.976 | 100 | 1.549 | 20 | 正常
| 惠州市光大水泥企业有限公司 | B线旋窑窑尾处理后排口 | 13576259 | 157.133 | 180.516 | 320 | 40.809 | 100 | 2.004 | 20 | 正常
| 惠州市光大水泥企业有限公司 | A线窑头烟窗 | 9418332 | 109.008 | - | - | - | - | 3.895 | 20 | 正常
| 惠州市光大水泥企业有限公司 | B线窑头烟窗 | 6892086 | 79.77 | - | - | - | - | 4.707 | 20 | 正常
7 | 惠州广惠能源有限公司 | 焚烧炉烟气排放口3# | 1858971.625 | 21.65 | 97.691 | 200 | 12.569 | 50 | 6.182 | 10 | 正常
| 惠州广惠能源有限公司 | 焚烧炉烟气排放口2# | 2152297 | 25.148 | 90.071 | 200 | 11.716 | 50 | 6.276 | 10 | 正常
| 惠州广惠能源有限公司 | 焚烧炉烟气排放口1# | 2492223.75 | 29.043 | 99.301 | 200 | 6.536 | 50 | 5.035 | 10 | 正常
8 | 光大环保能源（博罗）有限公司 | 3# | 1052824 | 12.71 | 107.525 | 200 | 10.017 | 35 | 4.383 | 10 | 正常
| 光大环保能源（博罗）有限公司 | 1# | 1151033.38 | 13.32 | 106.137 | 200 | 5.673 | 35 | 5.291 | 10 | 正常
| 光大环保能源（博罗）有限公司 | 2# | 1134005.63 | 13.13 | 107.907 | 200 | 2.335 | 35 | 1.639 | 10 | 正常
| 光大环保能源（博罗）有限公司 | 4# | 919561.94 | 25.54 | 453.876 | 200 | 36.216 | 35 | 2.302 | 10 | 停机
9 | 光大环保能源（惠东）有限公司 | #3烟囱 | 2106710 | 24.383 | 147.025 | 200 | 9.375 | 50 | 3.994 | 10 | 正常
| 光大环保能源（惠东）有限公司 | #1烟囱 | 1229183.125 | 14.227 | 151.619 | 200 | 6.513 | 50 | 2.39 | 10 | 正常
| 光大环保能源（惠东）有限公司 | #2烟囱 | 1437098 | 16.633 | 167.348 | 200 | 9.561 | 50 | 2.83 | 10 | 正常
10 | 惠州市瑞能热力有限公司 | 锅炉烟窗 | 2537092.8 | 29.364 | 13.12 | 200 | 7.3 | 35 | 0.46 | 10 | 正常
| 惠州市瑞能热力有限公司 | 锅炉废气排放口2# | 29376 | 0.34 | 11.27 | 150 | - | - | - | - | 停机
11 | 惠州深能源丰达电力有限公司 | 1号机废气排放口 | 1101718.75 | 12.751 | 0 | 50 | 0 | 35 | 16.22 | 5 | 停机
| 惠州深能源丰达电力有限公司 | 2号机废气排放口 | 1090619.5 | 12.623 | 1.088 | 50 | 0.004 | 35 | 0.01 | 5 | 正常
| 惠州深能源丰达电力有限公司 | 5号机组废气排放口 | 1371404.74 | 16.246 | 9.305 | 50 | 0.071 | 35 | 21.321 | 5 | 停机
| 惠州深能源丰达电力有限公司 | 6号机组废气排放口 | 0 | 0 | 56.957 | 50 | 2.789 | 35 | 41.547 | 5 | 停机
| 惠州深能源丰达电力有限公司 | 1号启动锅炉废气排放口 | 38889.277 | 0.463 | 54.579 | 50 | 3.031 | 35 | 18.714 | 10 | 正常
| 惠州深能源丰达电力有限公司 | 2号启动锅炉废气排放口 | 0.038 | 0 | 73.755 | 50 | 7.912 | 35 | 139.083 | 10 | 停机
12 | 广东惠州天然气发电有限公司 | 2号发电机组烟囱 | 23470508.16 | 977937.84 | 93.122 | 50 | - | - | - | - | 正常
| 广东惠州天然气发电有限公司 | 1号发电机组烟囱 | 31841242.56 | 368.533 | 20.745 | 50 | - | - | - | - | 正常
| 广东惠州天然气发电有限公司 | 3号发电机组烟囱 | 23309527.68 | 269.786 | 34.13 | 50 | - | - | - | - | 正常
| 广东惠州天然气发电有限公司 | 4号发电机组烟囱 | 275745.6 | 3.192 | 0 | 50 | - | - | - | - | 停机
| 广东惠州天然气发电有限公司 | 5号发电机组烟囱 | 10815526.08 | 125.18 | 45.07 | 50 | - | - | - | - | 正常
| 广东惠州天然气发电有限公司 | 6号发电机组烟囱 | 1130880.96 | 13.089 | 282.27 | 50 | - | - | - | - | 正常
13 | 宝武镁业（惠州）有限公司 | 工业窑炉燃烧废气排放口 | 211680 | 2.45 | 58.27 | 120 | 1.27 | 850 | 3.89 | 100 | 正常
14 | 惠州塔牌水泥有限公司 | 二线窑尾 | 10162617 | 122.737 | 180.3 | 320 | 41.166 | 100 | 6.89 | 20 | 正常
| 惠州塔牌水泥有限公司 | 一线窑头 | 4892047.5 | 56.621 | - | - | - | - | 8.252 | 20 | 正常
| 惠州塔牌水泥有限公司 | 一线窑尾 | 10316551 | 125.059 | 198.047 | 320 | 39.016 | 100 | 1.278 | 20 | 正常
| 惠州塔牌水泥有限公司 | 二线窑头 | 5799851 | 67.174 | - | - | - | - | 8.555 | 20 | 正常
15 | 南亚塑胶工业(惠州)有限公司 | 1#锅炉烟气排放口（A1） | 1008547.2 | 11.673 | 31.33 | 50 | 3.3 | 35 | 0.23 | 10 | 正常
| 南亚塑胶工业(惠州)有限公司 | 7#有机废气排放口（B7） | 716203.938 | 8.289 | - | - | - | - | 2.298 | 10 | 正常
| 南亚塑胶工业(惠州)有限公司 | 15#有机废气排放口（B15） | 266350.594 | 3.083 | - | - | - | - | 0.266 | 10 | 正常
| 南亚塑胶工业(惠州)有限公司 | 3#粉尘排放口（C3） | 87771.93 | 1.016 | - | - | - | - | 1.14 | 10 | 正常
| 南亚塑胶工业(惠州)有限公司 | 2#锅炉烟气排放口（A2） | 204638.604 | 8526.608 | 23.97 | 150 | - | - | - | - | 正常
16 | 广东惠州平海发电厂有限公司 | 1号锅炉废气排放口 | 60750382.685 | 717.688 | 33.224 | 100 | 23.939 | 50 | 2.994 | 20 | 正常
| 广东惠州平海发电厂有限公司 | 2号锅炉废气排放口 | 51886963.948 | 614.959 | 129.481 | 100 | 20.473 | 50 | 3.801 | 20 | 正常
17 | 旭硝子显示玻璃（惠州）有限公司 | 四期炉窑废气排放口 | 366437 | 4.241 | 239.893 | 550 | 6.19 | 280 | 0.677 | 30 | 正常
| 旭硝子显示玻璃（惠州）有限公司 | 一期熔窑废气排放口 | 435920.438 | 5.045 | 241.118 | 550 | 1.311 | 400 | 0.425 | 30 | 正常
| 旭硝子显示玻璃（惠州）有限公司 | 三期熔窑废气排放口 | 590112 | 6.83 | 246.99 | 550 | 1.96 | 400 | 5.18 | 30 | 正常
| 旭硝子显示玻璃（惠州）有限公司 | 二期熔窑废气排放口 | 475977.094 | 5.509 | 245.892 | 550 | 11.572 | 400 | 1.164 | 30 | 正常
18 | 中海油惠州石化有限公司 | 燃油燃气锅炉烟囱 | 517619.75 | 5.991 | 160.066 | 200 | 9.057 | 200 | 1.514 | 30 | 正常
| 中海油惠州石化有限公司 | 燃油燃气锅炉烟囱 2 | 1005168.188 | 11.634 | 63.844 | 200 | 10.742 | 200 | 6.311 | 30 | 正常
| 中海油惠州石化有限公司 | 硫磺（1）排气筒 | 145458.109 | 1.684 | 22.01 | - | 30.438 | 100 | - | - | 正常
| 中海油惠州石化有限公司 | 蜡油加裂排气筒 | 1058535.125 | 13.177 | 49.3 | 100 | - | - | - | - | 正常
| 中海油惠州石化有限公司 | 煤柴油加裂排气筒 | 704394.438 | 8.507 | 33.138 | 100 | - | - | - | - | 正常
| 中海油惠州石化有限公司 | 制氢（1）排气筒 | 3241335.25 | 41.664 | 85.791 | 100 | - | - | - | - | 正常
| 中海油惠州石化有限公司 | 制氢（2）排气筒 | 3794132.75 | 46.248 | 82.865 | 100 | - | - | - | - | 正常
| 中海油惠州石化有限公司 | 重整（I）排气筒 | 4530632 | 52.438 | 59.35 | 100 | - | - | - | - | 正常
| 中海油惠州石化有限公司 | 芳烃联合（1）排气筒 | 6573374.5 | 76.081 | 57.549 | 100 | - | - | - | - | 正常
| 中海油惠州石化有限公司 | 芳烃联合（2）排气筒 | 1554408.75 | 17.991 | 50.987 | 100 | - | - | - | - | 正常
| 中海油惠州石化有限公司 | 芳烃联合2排气筒 | 2102066.5 | 24.33 | 39.886 | 100 | - | - | - | - | 正常
| 中海油惠州石化有限公司 | 焦化（1）排气筒 | 1195084.625 | 13.832 | 74.33 | 100 | - | - | - | - | 正常
| 中海油惠州石化有限公司 | 焦化（2）排气筒 | 1797555.625 | 20.805 | 65.16 | 100 | - | - | - | - | 正常
| 中海油惠州石化有限公司 | 催化裂化（1）排气筒 | 3630343.25 | 151264.312 | - | - | 3.76 | 50 | 14.641 | 30 | 正常
| 中海油惠州石化有限公司 | 煅烧焦烟囱 | - | - | - | - | - | - | 0 | 10 | 停机
| 中海油惠州石化有限公司 | 常减压（1）烟囱 | 4211150.5 | 48.74 | 39.122 | 100 | - | - | - | - | 正常
| 中海油惠州石化有限公司 | 3#燃油燃气锅炉烟道 | 1611257.5 | 18.649 | 40.268 | 100 | 13.628 | 50 | 0.618 | 20 | 正常
| 中海油惠州石化有限公司 | 航煤加氢129排气筒 | 408682.094 | 4.73 | 31.449 | 100 | - | - | - | - | 正常
| 中海油惠州石化有限公司 | 硫磺（II）134排气筒 | 410756.844 | 4.754 | - | - | 28.296 | 100 | - | - | 正常
| 中海油惠州石化有限公司 | 催化裂化（II）123排气筒 | 12087190 | 139.898 | 37.167 | 100 | 2.793 | 50 | 6.936 | 30 | 正常
| 中海油惠州石化有限公司 | 渣油加氢133排气筒 | 541043.312 | 6.262 | 60.483 | 100 | - | - | - | - | 正常
| 中海油惠州石化有限公司 | 常减压（II）121排气筒 | 2999681.25 | 34.718 | 11.334 | 100 | 4.656 | 50 | 8.044 | 20 | 正常
| 中海油惠州石化有限公司 | 重整（II）127排气筒 | 3247884.5 | 37.591 | 69.484 | 100 | 1.318 | 50 | 0.685 | 20 | 正常
| 中海油惠州石化有限公司 | 煤制氢硫磺排气筒 | 1066691.5 | 12.346 | - | - | 2.748 | 100 | - | - | 正常
| 中海油惠州石化有限公司 | 煤制氢蒸汽过热炉排气筒 | 184289.5 | 2.133 | 9.776 | 100 | - | - | - | - | 停机
| 中海油惠州石化有限公司 | 燃气轮机排气筒 | 4111619 | 47.588 | 22.804 | 50 | 1.898 | 35 | 0.314 | 5 | 正常
| 中海油惠州石化有限公司 | 高压加氢裂化装置（II）加热炉排气 | 1667373.875 | 19.298 | 47.54 | 100 | 1.384 | 50 | 0.315 | 20 | 正常
| 中海油惠州石化有限公司 | 丙烯酸及酯废水焚烧炉排气筒 | 0 | 0 | 0 | 300 | 0 | 100 | 0 | 30 | 停机
| 中海油惠州石化有限公司 | 重整（Ⅲ）排气筒 | 6740552 | 78.016 | 33.385 | 100 | 0.617 | 50 | 0.097 | 20 | 正常
| 中海油惠州石化有限公司 | 芳烃联合（Ⅱ）排气筒 | 6758781.5 | 78.227 | 50.711 | 100 | 1.046 | 50 | 0.055 | 20 | 正常
19 | 中海壳牌石油化工有限公司 | UT1装置燃油锅炉F-8105/06/07/08排气筒 | 6981095 | 80.8 | 84.9 | 200 | 32.15 | 200 | 6.52 | 30 | 正常
| 中海壳牌石油化工有限公司 | UT2装置辅助蒸汽锅炉B-401A排气筒 | 2844020 | 32.91 | 155.02 | 200 | 50.21 | 200 | 9.53 | 30 | 正常
| 中海壳牌石油化工有限公司 | UT2装置辅助蒸汽锅炉B-401C-1#排气筒 | 1517990 | 17.56 | 67.57 | 200 | 38.33 | 200 | 9.63 | 30 | 正常
| 中海壳牌石油化工有限公司 | UT2装置辅助蒸汽锅炉B-401C-2#排气筒 | 1264800 | 14.63 | 61.57 | 200 | 32.33 | 200 | 10.82 | 30 | 正常
| 中海壳牌石油化工有限公司 | UT2装置辅助蒸汽锅炉B-401D排气筒 | 598853.43 | 6.93 | 54.73 | 100 | 34.34 | 35 | 1.79 | 5 | 正常
| 中海壳牌石油化工有限公司 | SMPO2装置废液焚烧炉A-9302排气筒 | 1532613.12 | 17.73 | 83.13 | 300 | 2.01 | 100 | 5.53 | 30 | 正常
| 中海壳牌石油化工有限公司 | UT1装置固废焚烧炉F-9401排气筒 | 2103.87 | 0.02 | 850.11 | 300 | 775.7 | 100 | 388.82 | 30 | 正常
| 中海壳牌石油化工有限公司 | UT1装置污水处理场废气处理设施A-9230排气筒 | 839174.88 | 9.71 | - | - | - | - | - | - | 正常
| 中海壳牌石油化工有限公司 | UT1装置废液焚烧炉A-9301排气筒 | 2732176 | 31.62 | 75.55 | 300 | 1.5 | 200 | 2.12 | 30 | 正常
| 中海壳牌石油化工有限公司 | LOP2装置裂解炉F-190排气筒 | 1975325.75 | 22.86 | 61.66 | 100 | - | - | - | - | 正常
| 中海壳牌石油化工有限公司 | UT1装置燃气轮机GT-8161排气筒 | 10867978 | 125.78 | 66.37 | 120 | 2.54 | 100 | 2.36 | 10 | 正常
| 中海壳牌石油化工有限公司 | SMPO1装置热油炉F-5301A/B/C排气筒 | 7272865 | 84.18 | 98.17 | 100 | 0.03 | 50 | 9.63 | 20 | 正常
| 中海壳牌石油化工有限公司 | UT2装置燃气轮机GT-201排气筒 | 19378800 | 224.29 | 26.96 | 50 | - | - | - | - | 正常
| 中海壳牌石油化工有限公司 | POD2装置废液焚烧炉A-2962排气筒 | 182132.48 | 2.11 | 55.51 | 300 | 0 | 100 | 1.26 | 30 | 正常
| 中海壳牌石油化工有限公司 | SMPO2装置热油炉F-5301A/B/C排气筒 | 7539770 | 87.26 | 37.17 | 100 | 0 | 50 | 2.7 | 20 | 正常
| 中海壳牌石油化工有限公司 | LOP1装置裂解炉F-1100排气筒 | 1284083.38 | 14.86 | 71.95 | 100 | - | - | - | - | 正常
| 中海壳牌石油化工有限公司 | UT2装置辅助蒸汽锅炉B-401B-1#排气筒 | 1756030 | 20.32 | 49.7 | 200 | 45.5 | 200 | 4.99 | 30 | 正常
| 中海壳牌石油化工有限公司 | UT2装置辅助蒸汽锅炉B-401B-2#排气筒 | 1438160 | 16.64 | 89.23 | 200 | 48.66 | 200 | 2.26 | 30 | 正常
20 | 光大环保能源（龙门）有限公司 | 一号废气排放口 | 1543930.88 | 17.87 | 121.727 | 200 | 44.365 | 50 | 4.986 | 10 | 正常
| 光大环保能源（龙门）有限公司 | 二号废气排放口 | 1479334.63 | 17.12 | 150.118 | 200 | 45.111 | 50 | 3.177 | 10 | 正常
21 | 惠州绿色动力再生能源有限公司 | 焚烧废气排放口3# | 2731588.5 | 31.62 | 65.425 | 80 | 0 | 30 | 15.672 | 8 | 停机
| 惠州绿色动力再生能源有限公司 | 焚烧废气排放口4# | 3288689.5 | 38.06 | 76.268 | 80 | 26.45 | 30 | 1.837 | 8 | 正常
| 惠州绿色动力再生能源有限公司 | 焚烧废气排放口1# | 28.79 | 0 | 310.155 | 80 | 7.127 | 30 | 27.088 | 8 | 停机
| 惠州绿色动力再生能源有限公司 | 焚烧废气排放口2# | 3301992.25 | 38.22 | 76.081 | 80 | 22.267 | 30 | 2.757 | 8 | 正常
22 | 三菱化学化工原料（惠州）有限公司 | 废气排放口 | 2942809.75 | 34.06 | 16.87 | 100 | 0.725 | 50 | 4.368 | 20 | 正常
23 | 惠州李长荣橡胶有限公司 | RTO | 2698374.5 | 31.917 | 5.009 | 100 | 0.914 | 50 | 11.033 | 20 | 正常
24 | 惠州绿色动力环保有限公司 | 焚烧废气排放口#1 | 2093116.375 | 24.226 | 75.327 | 250 | 18.611 | 80 | 2.713 | 10 | 正常
| 惠州绿色动力环保有限公司 | 焚烧废气排放口#2 | 0 | 0 | 55.886 | 250 | 0.006 | 80 | 20.254 | 10 | 停机
| 惠州绿色动力环保有限公司 | 焚烧废气排放口#3 | 2089142.75 | 24.18 | 73.624 | 250 | 24.448 | 80 | 2.264 | 10 | 正常
25 | 国能（惠州）热电有限责任公司 | 1、2号机组烟囱排放口 | 44485820 | 515.596 | 30.593 | 100 | 22.419 | 50 | 0.534 | 20 | 正常
| 国能（惠州）热电有限责任公司 | 3号机组烟囱排放口 | 11070841 | 131.456 | 1.376 | 50 | 0 | 35 | 0.033 | 5 | 正常
| 国能（惠州）热电有限责任公司 | 4号机组烟囱排放口 | 18941918 | 224.356 | 3.349 | 50 | 3.181 | 35 | 0 | 5 | 正常
26 | 华润水泥（惠州）有限公司 | 总排放口 | 8595545 | 99.486 | 241.14 | 320 | 4.63 | 100 | 4.94 | 20 | 正常
| 华润水泥（惠州）有限公司 | 窑头 | 5411139.12 | 62.629 | - | - | - | - | 0.459 | 20 | 正常