## Sheet1
监测日期：2025-01-15
序号 | 企业名称 | 监控点名称 | 烟气量(M3) | 烟气流量（M3/s） | 氮氧化物(mg/M3) |  | 二氧化硫(mg/M3) |  | 烟尘(mg/M3) |  | 生产状态
[5 empty] | 浓度 | 限值 | 浓度 | 限值 | 浓度 | 限值
1 | 惠州市光大水泥企业有限公司光华水泥厂 | A线窑尾 | 11862423 | 145.477 | 122.244 | 320 | 21.091 | 100 | 0.962 | 20 | 正常
1 | 惠州市光大水泥企业有限公司光华水泥厂 | B线窑尾 | 15491560 | 182.092 | 107.36 | 320 | 5.284 | 100 | 2.557 | 20 | 正常
1 | 惠州市光大水泥企业有限公司光华水泥厂 | A线窑头烟囱 | 6719259 | 77.769 | - | - | - | - | 9.02 | 20 | 正常
1 | 惠州市光大水泥企业有限公司光华水泥厂 | B线窑头烟囱 | 8712351 | 100.837 | - | - | - | - | 4.844 | 20 | 正常
2 | 广东展宏钢铁有限公司 | 电炉废气排放口 | 0 | 0 | - | - | - | - | 0.009 | 15 | 停机
2 | 广东展宏钢铁有限公司 | 电炉废气排放口#2 | 0 | 0 | - | - | - | - | 0 | 15 | 停机
3 | 惠州固力水泥集团有限公司博罗分公司 | 排放口（窑头） | 1580672.125 | 18.295 | - | - | - | - | 0 | 20 | 停机
3 | 惠州固力水泥集团有限公司博罗分公司 | 总排放口（窑尾） | 141575.125 | 1.639 | 3.45 | 320 | 22.766 | 100 | 3.9 | 20 | 停机
4 | 惠州东江威立雅环境服务有限公司 | 焚烧炉废气排放口 | 669027.75 | 7.743 | 129.266 | 300 | 7.138 | 100 | 2.266 | 30 | 正常
5 | 惠州福和纸业有限公司 | 锅炉废气排放口1# | 8023968 | 92.87 | 3.66 | 200 | 0.75 | 200 | 2.5 | 30 | 正常
5 | 惠州福和纸业有限公司 | 锅炉废气排放口2# | 864 | 0.01 | 0.68 | 150 | - | - | - | - | 停机
6 | 惠州市光大水泥企业有限公司 | A线旋窑窑尾处理后排口 | 11125374 | 128.766 | 192.573 | 320 | 38.558 | 100 | 1.367 | 20 | 正常
6 | 惠州市光大水泥企业有限公司 | B线旋窑窑尾处理后排口 | 14136753 | 163.62 | 179.765 | 320 | 31.926 | 100 | 2.946 | 20 | 正常
6 | 惠州市光大水泥企业有限公司 | A线窑头烟窗 | 9389383 | 108.673 | - | - | - | - | 3.512 | 20 | 正常
6 | 惠州市光大水泥企业有限公司 | B线窑头烟窗 | 6855276.5 | 79.344 | - | - | - | - | 4.72 | 20 | 正常
7 | 惠州广惠能源有限公司 | 焚烧炉烟气排放口3# | 3195384.5 | 37.284 | 92.928 | 200 | 11.128 | 50 | 6.343 | 10 | 正常
7 | 惠州广惠能源有限公司 | 焚烧炉烟气排放口2# | 3098191 | 36.148 | 89.606 | 200 | 13.015 | 50 | 6.75 | 10 | 正常
7 | 惠州广惠能源有限公司 | 焚烧炉烟气排放口1# | 2964189 | 34.558 | 99.058 | 200 | 5.42 | 50 | 5.032 | 10 | 正常
8 | 光大环保能源（博罗）有限公司 | 3# | 1090371.25 | 12.62 | 109.931 | 200 | 14.169 | 35 | 5.026 | 10 | 正常
8 | 光大环保能源（博罗）有限公司 | 1# | 1047632.19 | 12.65 | 109.846 | 200 | 7.792 | 35 | 4.782 | 10 | 正常
8 | 光大环保能源（博罗）有限公司 | 2# | 1210812.5 | 14.01 | 114.278 | 200 | 4.137 | 35 | 1.699 | 10 | 正常
8 | 光大环保能源（博罗）有限公司 | 4# | 2868989.75 | 33.21 | 126.074 | 200 | 7.811 | 35 | 0.402 | 10 | 停机
9 | 光大环保能源（惠东）有限公司 | #3烟囱 | 2145213 | 24.829 | 169.884 | 200 | 10.646 | 50 | 4.146 | 10 | 正常
9 | 光大环保能源（惠东）有限公司 | #1烟囱 | 1243622.625 | 14.394 | 163.529 | 200 | 6.89 | 50 | 2.712 | 10 | 正常
9 | 光大环保能源（惠东）有限公司 | #2烟囱 | 1482681.625 | 17.161 | 167.272 | 200 | 9.088 | 50 | 3.073 | 10 | 正常
10 | 惠州市瑞能热力有限公司 | 锅炉烟窗 | 2537732.16 | 29.372 | 15.62 | 200 | 6.64 | 35 | 0.44 | 10 | 正常
10 | 惠州市瑞能热力有限公司 | 锅炉废气排放口2# | 31968 | 0.37 | 11.72 | 150 | - | - | - | - | 停机
11 | 惠州深能源丰达电力有限公司 | 1号机废气排放口 | 3696560.25 | 42.784 | 0 | 50 | 0.001 | 35 | 12.452 | 5 | 停机
11 | 惠州深能源丰达电力有限公司 | 2号机废气排放口 | 0 | 0 | 0 | 50 | 0 | 35 | 0 | 5 | 停机
11 | 惠州深能源丰达电力有限公司 | 5号机组废气排放口 | 314118.239 | 3.703 | 14.03 | 50 | 0.011 | 35 | 20.095 | 5 | 停机
11 | 惠州深能源丰达电力有限公司 | 6号机组废气排放口 | 0 | 0 | 40.482 | 50 | 1.59 | 35 | 37.21 | 5 | 停机
11 | 惠州深能源丰达电力有限公司 | 1号启动锅炉废气排放口 | 140829.609 | 1.67 | 35.418 | 50 | 0.108 | 35 | 1.017 | 10 | 正常
11 | 惠州深能源丰达电力有限公司 | 2号启动锅炉废气排放口 | 182.117 | 0.002 | 266.178 | 50 | 2.511 | 35 | 208.656 | 10 | 停机
12 | 广东惠州天然气发电有限公司 | 2号发电机组烟囱 | 10819431.36 | 450809.64 | 246.004 | 50 | - | - | - | - | 正常
12 | 广东惠州天然气发电有限公司 | 1号发电机组烟囱 | 33083769.6 | 382.914 | 21.102 | 50 | - | - | - | - | 正常
12 | 广东惠州天然气发电有限公司 | 3号发电机组烟囱 | 8429849.28 | 97.568 | 64.48 | 50 | - | - | - | - | 正常
12 | 广东惠州天然气发电有限公司 | 4号发电机组烟囱 | 2846957.76 | 32.951 | 0 | 50 | - | - | - | - | 停机
12 | 广东惠州天然气发电有限公司 | 5号发电机组烟囱 | -892926.72 | -10.335 | 58.36 | 50 | - | - | - | - | 停机
12 | 广东惠州天然气发电有限公司 | 6号发电机组烟囱 | 13395974.4 | 155.046 | 170.66 | 50 | - | - | - | - | 正常
13 | 宝武镁业（惠州）有限公司 | 工业窑炉燃烧废气排放口 | 224640 | 2.6 | 56.8 | 120 | 1.94 | 850 | 4.25 | 100 | 正常
14 | 惠州塔牌水泥有限公司 | 二线窑尾 | 10441603 | 120.852 | 179.276 | 320 | 34.526 | 100 | 10.029 | 20 | 正常
14 | 惠州塔牌水泥有限公司 | 一线窑头 | 5023559.5 | 58.143 | - | - | - | - | 8.17 | 20 | 正常
14 | 惠州塔牌水泥有限公司 | 一线窑尾 | 10958645 | 126.836 | 208.032 | 320 | 38.029 | 100 | 1.4 | 20 | 正常
14 | 惠州塔牌水泥有限公司 | 二线窑头 | 6114656.5 | 70.772 | - | - | - | - | 8.605 | 20 | 正常
15 | 南亚塑胶工业(惠州)有限公司 | 1#锅炉烟气排放口（A1） | 1005523.2 | 11.638 | 30.15 | 50 | 3.4 | 35 | 0.23 | 10 | 正常
15 | 南亚塑胶工业(惠州)有限公司 | 7#有机废气排放口（B7） | 708724.938 | 8.203 | - | - | - | - | 2.251 | 10 | 正常
15 | 南亚塑胶工业(惠州)有限公司 | 15#有机废气排放口（B15） | 266125.125 | 3.08 | - | - | - | - | 0.232 | 10 | 正常
15 | 南亚塑胶工业(惠州)有限公司 | 3#粉尘排放口（C3） | 86860.648 | 1.005 | - | - | - | - | 1.114 | 10 | 正常
15 | 南亚塑胶工业(惠州)有限公司 | 2#锅炉烟气排放口（A2） | 197145.842 | 8214.41 | 24.19 | 150 | - | - | - | - | 正常
16 | 广东惠州平海发电厂有限公司 | 1号锅炉废气排放口 | 53780881.361 | 635.113 | 36.044 | 100 | 24.437 | 50 | 2.832 | 20 | 正常
16 | 广东惠州平海发电厂有限公司 | 2号锅炉废气排放口 | 56197515.248 | 677.229 | 40.136 | 100 | 24.019 | 50 | 3.188 | 20 | 正常
17 | 旭硝子显示玻璃（惠州）有限公司 | 四期炉窑废气排放口 | 363149 | 4.203 | 254.239 | 550 | 6.663 | 280 | 0.766 | 30 | 正常
17 | 旭硝子显示玻璃（惠州）有限公司 | 一期熔窑废气排放口 | 436182.25 | 5.048 | 247.91 | 550 | 1.304 | 400 | 0.434 | 30 | 正常
17 | 旭硝子显示玻璃（惠州）有限公司 | 三期熔窑废气排放口 | 595296 | 6.89 | 248.53 | 550 | 1.97 | 400 | 7.44 | 30 | 正常
17 | 旭硝子显示玻璃（惠州）有限公司 | 二期熔窑废气排放口 | 483000.281 | 5.59 | 245.274 | 550 | 11.348 | 400 | 1.221 | 30 | 正常
18 | 中海油惠州石化有限公司 | 燃油燃气锅炉烟囱 | 525429.375 | 6.081 | 157.838 | 200 | 7.822 | 200 | 1.463 | 30 | 正常
18 | 中海油惠州石化有限公司 | 燃油燃气锅炉烟囱 2 | 1003150.25 | 11.61 | 63.655 | 200 | 9.098 | 200 | 6.54 | 30 | 正常
18 | 中海油惠州石化有限公司 | 硫磺（1）排气筒 | 142540.75 | 1.65 | 22.909 | - | 27.442 | 100 | - | - | 正常
18 | 中海油惠州石化有限公司 | 蜡油加裂排气筒 | 1127040.375 | 13.053 | 50.26 | 100 | - | - | - | - | 正常
18 | 中海油惠州石化有限公司 | 煤柴油加裂排气筒 | 741126.312 | 8.578 | 34.914 | 100 | - | - | - | - | 正常
18 | 中海油惠州石化有限公司 | 制氢（1）排气筒 | 3633024 | 42.078 | 89.775 | 100 | - | - | - | - | 正常
18 | 中海油惠州石化有限公司 | 制氢（2）排气筒 | 3995840.25 | 46.28 | 87.048 | 100 | - | - | - | - | 正常
18 | 中海油惠州石化有限公司 | 重整（I）排气筒 | 4602236 | 53.305 | 57.174 | 100 | - | - | - | - | 正常
18 | 中海油惠州石化有限公司 | 芳烃联合（1）排气筒 | 6355849 | 76.762 | 62.034 | 100 | - | - | - | - | 正常
18 | 中海油惠州石化有限公司 | 芳烃联合（2）排气筒 | 1490852.125 | 18.006 | 53.676 | 100 | - | - | - | - | 正常
18 | 中海油惠州石化有限公司 | 芳烃联合2排气筒 | 2011715.5 | 24.515 | 40.303 | 100 | - | - | - | - | 正常
18 | 中海油惠州石化有限公司 | 焦化（1）排气筒 | 1196229.75 | 13.845 | 75.366 | 100 | - | - | - | - | 正常
18 | 中海油惠州石化有限公司 | 焦化（2）排气筒 | 1792061 | 20.741 | 65.492 | 100 | - | - | - | - | 正常
18 | 中海油惠州石化有限公司 | 催化裂化（1）排气筒 | 3624247.5 | 151010.328 | - | - | 1.308 | 50 | 14.234 | 30 | 正常
18 | 中海油惠州石化有限公司 | 煅烧焦烟囱 | - | - | - | - | - | - | 0 | 10 | 停机
18 | 中海油惠州石化有限公司 | 常减压（1）烟囱 | 4214478 | 48.779 | 39.661 | 100 | - | - | - | - | 正常
18 | 中海油惠州石化有限公司 | 3#燃油燃气锅炉烟道 | 1571941 | 18.194 | 40.129 | 100 | 11.042 | 50 | 0.533 | 20 | 正常
18 | 中海油惠州石化有限公司 | 航煤加氢129排气筒 | 405077.938 | 4.688 | 31.982 | 100 | - | - | - | - | 正常
18 | 中海油惠州石化有限公司 | 硫磺（II）134排气筒 | 353060.188 | 4.086 | - | - | 29.597 | 100 | - | - | 正常
18 | 中海油惠州石化有限公司 | 催化裂化（II）123排气筒 | 12176020 | 140.926 | 38.974 | 100 | 2.12 | 50 | 7.347 | 30 | 正常
18 | 中海油惠州石化有限公司 | 渣油加氢133排气筒 | 488830.562 | 5.904 | 60.648 | 100 | - | - | - | - | 正常
18 | 中海油惠州石化有限公司 | 常减压（II）121排气筒 | 3080490 | 35.654 | 11.767 | 100 | 4.555 | 50 | 7.348 | 20 | 正常
18 | 中海油惠州石化有限公司 | 重整（II）127排气筒 | 3295525.5 | 38.143 | 71.254 | 100 | 1.321 | 50 | 0.675 | 20 | 正常
18 | 中海油惠州石化有限公司 | 煤制氢硫磺排气筒 | 1062130.5 | 12.293 | - | - | 2.292 | 100 | - | - | 正常
18 | 中海油惠州石化有限公司 | 煤制氢蒸汽过热炉排气筒 | 155522.219 | 1.8 | 0 | 100 | - | - | - | - | 停机
18 | 中海油惠州石化有限公司 | 燃气轮机排气筒 | 4092967 | 47.372 | 23.663 | 50 | 1.931 | 35 | 0.352 | 5 | 正常
18 | 中海油惠州石化有限公司 | 高压加氢裂化装置（II）加热炉排气 | 1564237.375 | 19.781 | 47.594 | 100 | 1.132 | 50 | 0.314 | 20 | 正常
18 | 中海油惠州石化有限公司 | 丙烯酸及酯废水焚烧炉排气筒 | 0 | 0 | 0 | 300 | 0 | 100 | 0 | 30 | 停机
18 | 中海油惠州石化有限公司 | 重整（Ⅲ）排气筒 | 6806999.5 | 78.785 | 35.694 | 100 | 0.54 | 50 | 0.1 | 20 | 正常
18 | 中海油惠州石化有限公司 | 芳烃联合（Ⅱ）排气筒 | 6804908 | 78.76 | 55.101 | 100 | 0.988 | 50 | 0.054 | 20 | 正常
19 | 中海壳牌石油化工有限公司 | UT1装置燃油锅炉F-8105/06/07/08排气筒 | 7107714.5 | 82.27 | 87.17 | 200 | 36.71 | 200 | 6.94 | 30 | 正常
19 | 中海壳牌石油化工有限公司 | UT2装置辅助蒸汽锅炉B-401A排气筒 | 2734570 | 31.65 | 153.12 | 200 | 55.38 | 200 | 12.67 | 30 | 正常
19 | 中海壳牌石油化工有限公司 | UT2装置辅助蒸汽锅炉B-401C-1#排气筒 | 1516380 | 17.55 | 59.71 | 200 | 39.24 | 200 | 11.5 | 30 | 正常
19 | 中海壳牌石油化工有限公司 | UT2装置辅助蒸汽锅炉B-401C-2#排气筒 | 1085420 | 12.56 | 55.23 | 200 | 33.58 | 200 | 11.44 | 30 | 正常
19 | 中海壳牌石油化工有限公司 | UT2装置辅助蒸汽锅炉B-401D排气筒 | 2172946 | 25.14 | 55.5 | 100 | 23.15 | 35 | 2.75 | 5 | 正常
19 | 中海壳牌石油化工有限公司 | SMPO2装置废液焚烧炉A-9302排气筒 | 1483132.62 | 17.16 | 83.25 | 300 | 1.89 | 100 | 5.09 | 30 | 正常
19 | 中海壳牌石油化工有限公司 | UT1装置固废焚烧炉F-9401排气筒 | 2035.02 | 0.02 | 958.06 | 300 | 241.61 | 100 | 38.26 | 30 | 正常
19 | 中海壳牌石油化工有限公司 | UT1装置污水处理场废气处理设施A-9230排气筒 | 924434.12 | 10.7 | - | - | - | - | - | - | 正常
19 | 中海壳牌石油化工有限公司 | UT1装置废液焚烧炉A-9301排气筒 | 2429536 | 28.12 | 69.71 | 300 | 1.57 | 200 | 2.06 | 30 | 正常
19 | 中海壳牌石油化工有限公司 | LOP2装置裂解炉F-190排气筒 | 1936642.25 | 22.41 | 69.06 | 100 | - | - | - | - | 正常
19 | 中海壳牌石油化工有限公司 | UT1装置燃气轮机GT-8161排气筒 | 10759081 | 124.52 | 59.84 | 120 | 1.67 | 100 | 2.33 | 10 | 正常
19 | 中海壳牌石油化工有限公司 | SMPO1装置热油炉F-5301A/B/C排气筒 | 7281971 | 84.28 | 90.2 | 100 | 0.01 | 50 | 10.02 | 20 | 正常
19 | 中海壳牌石油化工有限公司 | UT2装置燃气轮机GT-201排气筒 | 20257500 | 234.46 | 28.41 | 50 | - | - | - | - | 正常
19 | 中海壳牌石油化工有限公司 | POD2装置废液焚烧炉A-2962排气筒 | 218390.08 | 2.53 | 67 | 300 | 0.27 | 100 | 0 | 30 | 正常
19 | 中海壳牌石油化工有限公司 | SMPO2装置热油炉F-5301A/B/C排气筒 | 6931630 | 80.22 | 41.38 | 100 | 0 | 50 | 2.61 | 20 | 正常
19 | 中海壳牌石油化工有限公司 | LOP1装置裂解炉F-1100排气筒 | 1269995.5 | 14.7 | 62.5 | 100 | - | - | - | - | 正常
19 | 中海壳牌石油化工有限公司 | UT2装置辅助蒸汽锅炉B-401B-1#排气筒 | 1737330 | 20.1 | 45.99 | 200 | 45.81 | 200 | 5.06 | 30 | 正常
19 | 中海壳牌石油化工有限公司 | UT2装置辅助蒸汽锅炉B-401B-2#排气筒 | 1298150 | 15.02 | 88.75 | 200 | 49.46 | 200 | 2.74 | 30 | 正常
20 | 光大环保能源（龙门）有限公司 | 一号废气排放口 | 1604337.38 | 18.57 | 133.151 | 200 | 45.233 | 50 | 2.094 | 10 | 正常
20 | 光大环保能源（龙门）有限公司 | 二号废气排放口 | 1493348.38 | 17.28 | 134.613 | 200 | 46.985 | 50 | 2.925 | 10 | 正常
21 | 惠州绿色动力再生能源有限公司 | 焚烧废气排放口3# | 4864201.5 | 56.3 | 103.497 | 80 | 0 | 30 | 9.799 | 8 | 停机
21 | 惠州绿色动力再生能源有限公司 | 焚烧废气排放口4# | 3201255 | 37.05 | 75.247 | 80 | 22.708 | 30 | 1.738 | 8 | 正常
21 | 惠州绿色动力再生能源有限公司 | 焚烧废气排放口1# | 23.04 | 0 | 286.2 | 80 | 5.683 | 30 | 13.833 | 8 | 停机
21 | 惠州绿色动力再生能源有限公司 | 焚烧废气排放口2# | 3315022.25 | 38.37 | 75.413 | 80 | 19.852 | 30 | 2.316 | 8 | 正常
22 | 三菱化学化工原料（惠州）有限公司 | 废气排放口 | 2895277.75 | 33.51 | 18.461 | 100 | 0.837 | 50 | 4.64 | 20 | 正常
23 | 惠州李长荣橡胶有限公司 | RTO | 2680908.25 | 31.534 | 6.119 | 100 | 0.792 | 50 | 10.634 | 20 | 正常
24 | 惠州绿色动力环保有限公司 | 焚烧废气排放口#1 | 2094217 | 24.239 | 76.58 | 250 | 16.774 | 80 | 2.581 | 10 | 正常
24 | 惠州绿色动力环保有限公司 | 焚烧废气排放口#2 | 0 | 0 | 44.968 | 250 | 0.59 | 80 | 26.802 | 10 | 停机
24 | 惠州绿色动力环保有限公司 | 焚烧废气排放口#3 | 2070824 | 23.968 | 75.152 | 250 | 20.602 | 80 | 2.081 | 10 | 正常
25 | 国能（惠州）热电有限责任公司 | 1、2号机组烟囱排放口 | 44245076 | 512.096 | 34.405 | 100 | 22.093 | 50 | 0.561 | 20 | 正常
25 | 国能（惠州）热电有限责任公司 | 3号机组烟囱排放口 | 28662912 | 340.359 | 12.529 | 50 | 0 | 35 | 0.035 | 5 | 正常
25 | 国能（惠州）热电有限责任公司 | 4号机组烟囱排放口 | 32503642 | 386.248 | 8.586 | 50 | 3.191 | 35 | 0 | 5 | 正常
26 | 华润水泥（惠州）有限公司 | 总排放口 | 8678832 | 100.45 | 251.21 | 320 | 0.01 | 100 | 4.49 | 20 | 正常
26 | 华润水泥（惠州）有限公司 | 窑头 | 5356116.041 | 61.992 | - | - | - | - | 0.32 | 20 | 正常