## Sheet1
监测日期：2025-01-16
序号 | 企业名称 | 监控点名称 | 烟气量(M3) | 烟气流量（M3/s） | 氮氧化物(mg/M3) |  | 二氧化硫(mg/M3) |  | 烟尘(mg/M3) |  | 生产状态
[5 empty] | 浓度 | 限值 | 浓度 | 限值 | 浓度 | 限值
1 | 惠州市光大水泥企业有限公司光华水泥厂 | A线窑尾 | 13227799 | 154.937 | 132.666 | 320 | 12.688 | 100 | 0.852 | 20 | 正常
1 | 惠州市光大水泥企业有限公司光华水泥厂 | B线窑尾 | 16041494 | 185.666 | 113.495 | 320 | 5.314 | 100 | 3.092 | 20 | 正常
1 | 惠州市光大水泥企业有限公司光华水泥厂 | A线窑头烟囱 | 6070331 | 70.258 | - | - | - | - | 8.93 | 20 | 正常
1 | 惠州市光大水泥企业有限公司光华水泥厂 | B线窑头烟囱 | 8738111 | 101.136 | - | - | - | - | 4.53 | 20 | 正常
2 | 广东展宏钢铁有限公司 | 电炉废气排放口 | 0 | 0 | - | - | - | - | 0.003 | 15 | 停机
2 | 广东展宏钢铁有限公司 | 电炉废气排放口#2 | 0 | 0 | - | - | - | - | 0 | 15 | 停机
3 | 惠州固力水泥集团有限公司博罗分公司 | 排放口（窑头） | 168177.078 | 1.946 | - | - | - | - | 0 | 20 | 停机
3 | 惠州固力水泥集团有限公司博罗分公司 | 总排放口（窑尾） | 271947.094 | 3.148 | 1.761 | 320 | 14.206 | 100 | 5.739 | 20 | 停机
4 | 惠州东江威立雅环境服务有限公司 | 焚烧炉废气排放口 | 673740.438 | 7.798 | 113.998 | 300 | 7.696 | 100 | 2.275 | 30 | 正常
5 | 惠州福和纸业有限公司 | 锅炉废气排放口1# | 9864288 | 114.17 | 3.72 | 200 | 0.78 | 200 | 2.6 | 30 | 正常
5 | 惠州福和纸业有限公司 | 锅炉废气排放口2# | 864 | 0.01 | 2.68 | 150 | - | - | - | - | 停机
6 | 惠州市光大水泥企业有限公司 | A线旋窑窑尾处理后排口 | 11152703 | 129.082 | 211.73 | 320 | 38.148 | 100 | 1.664 | 20 | 正常
6 | 惠州市光大水泥企业有限公司 | B线旋窑窑尾处理后排口 | 14541267 | 168.302 | 183.795 | 320 | 31.551 | 100 | 3.789 | 20 | 正常
6 | 惠州市光大水泥企业有限公司 | A线窑头烟窗 | 9585087 | 110.938 | - | - | - | - | 3.722 | 20 | 正常
6 | 惠州市光大水泥企业有限公司 | B线窑头烟窗 | 7021033 | 81.262 | - | - | - | - | 4.745 | 20 | 正常
7 | 惠州广惠能源有限公司 | 焚烧炉烟气排放口3# | 3254520 | 37.962 | 95.364 | 200 | 10.26 | 50 | 6.253 | 10 | 正常
7 | 惠州广惠能源有限公司 | 焚烧炉烟气排放口2# | 2953638 | 34.47 | 94.925 | 200 | 10.62 | 50 | 6.473 | 10 | 正常
7 | 惠州广惠能源有限公司 | 焚烧炉烟气排放口1# | 2989021 | 34.833 | 99.706 | 200 | 6.518 | 50 | 4.87 | 10 | 正常
8 | 光大环保能源（博罗）有限公司 | 3# | 1117110 | 12.93 | 109.902 | 200 | 18.278 | 35 | 5.031 | 10 | 正常
8 | 光大环保能源（博罗）有限公司 | 1# | 1149894.75 | 13.31 | 112.978 | 200 | 9.778 | 35 | 5.851 | 10 | 正常
8 | 光大环保能源（博罗）有限公司 | 2# | 1191184.88 | 13.79 | 111.946 | 200 | 7.467 | 35 | 1.661 | 10 | 正常
8 | 光大环保能源（博罗）有限公司 | 4# | 2884095.5 | 34.83 | 116.15 | 200 | 4.505 | 35 | 0.434 | 10 | 正常
9 | 光大环保能源（惠东）有限公司 | #3烟囱 | 2211388.25 | 25.595 | 174.769 | 200 | 13.495 | 50 | 3.878 | 10 | 正常
9 | 光大环保能源（惠东）有限公司 | #1烟囱 | 1250952.875 | 14.479 | 158.33 | 200 | 9.615 | 50 | 2.766 | 10 | 正常
9 | 光大环保能源（惠东）有限公司 | #2烟囱 | 1481102.75 | 17.142 | 166.213 | 200 | 10.626 | 50 | 3.086 | 10 | 正常
10 | 惠州市瑞能热力有限公司 | 锅炉烟窗 | 2258089.92 | 26.135 | 17.99 | 200 | 5.42 | 35 | 0.46 | 10 | 正常
10 | 惠州市瑞能热力有限公司 | 锅炉废气排放口2# | 26784 | 0.31 | 0.74 | 150 | - | - | - | - | 停机
11 | 惠州深能源丰达电力有限公司 | 1号机废气排放口 | 3840942 | 44.455 | 0.005 | 50 | 0.003 | 35 | 11.572 | 5 | 停机
11 | 惠州深能源丰达电力有限公司 | 2号机废气排放口 | 0 | 0 | 0 | 50 | 0 | 35 | 0 | 5 | 停机
11 | 惠州深能源丰达电力有限公司 | 5号机组废气排放口 | 198619.768 | 2.34 | 16.57 | 50 | 0.396 | 35 | 20.765 | 5 | 停机
11 | 惠州深能源丰达电力有限公司 | 6号机组废气排放口 | 0 | 0 | 39.773 | 50 | 2.542 | 35 | 31.331 | 5 | 停机
11 | 惠州深能源丰达电力有限公司 | 1号启动锅炉废气排放口 | 155731.781 | 1.843 | 33.581 | 50 | 0.003 | 35 | 1.047 | 10 | 正常
11 | 惠州深能源丰达电力有限公司 | 2号启动锅炉废气排放口 | 87291.044 | 1.051 | 44.814 | 50 | 0.002 | 35 | 0.747 | 10 | 正常
12 | 广东惠州天然气发电有限公司 | 2号发电机组烟囱 | 11449823.04 | 477075.96 | 112.827 | 50 | - | - | - | - | 正常
12 | 广东惠州天然气发电有限公司 | 1号发电机组烟囱 | 33989371.2 | 393.396 | 21.034 | 50 | - | - | - | - | 正常
12 | 广东惠州天然气发电有限公司 | 3号发电机组烟囱 | 8931651.84 | 103.376 | 61.31 | 50 | - | - | - | - | 正常
12 | 广东惠州天然气发电有限公司 | 4号发电机组烟囱 | 1318921.92 | 15.265 | 0 | 50 | - | - | - | - | 停机
12 | 广东惠州天然气发电有限公司 | 5号发电机组烟囱 | -918803.52 | -10.634 | 64.03 | 50 | - | - | - | - | 停机
12 | 广东惠州天然气发电有限公司 | 6号发电机组烟囱 | 13862551.68 | 160.446 | 329.5 | 50 | - | - | - | - | 正常
13 | 宝武镁业（惠州）有限公司 | 工业窑炉燃烧废气排放口 | 228096 | 2.64 | 59.3 | 120 | 2.52 | 850 | 3.25 | 100 | 正常
14 | 惠州塔牌水泥有限公司 | 二线窑尾 | 10515548 | 121.708 | 104.347 | 320 | 35.481 | 100 | 8.921 | 20 | 正常
14 | 惠州塔牌水泥有限公司 | 一线窑头 | 5170651 | 59.846 | - | - | - | - | 8.281 | 20 | 正常
14 | 惠州塔牌水泥有限公司 | 一线窑尾 | 10695999 | 123.796 | 203.496 | 320 | 44.238 | 100 | 1.641 | 20 | 正常
14 | 惠州塔牌水泥有限公司 | 二线窑头 | 6292319 | 72.828 | - | - | - | - | 8.546 | 20 | 正常
15 | 南亚塑胶工业(惠州)有限公司 | 1#锅炉烟气排放口（A1） | 916704 | 10.61 | 27.93 | 50 | 0.78 | 35 | 0.26 | 10 | 正常
15 | 南亚塑胶工业(惠州)有限公司 | 7#有机废气排放口（B7） | 721034.125 | 8.345 | - | - | - | - | 2.061 | 10 | 正常
15 | 南亚塑胶工业(惠州)有限公司 | 15#有机废气排放口（B15） | 267357 | 3.094 | - | - | - | - | 0.351 | 10 | 正常
15 | 南亚塑胶工业(惠州)有限公司 | 3#粉尘排放口（C3） | 81662.438 | 0.945 | - | - | - | - | 1.114 | 10 | 正常
15 | 南亚塑胶工业(惠州)有限公司 | 2#锅炉烟气排放口（A2） | 221014.663 | 9208.944 | 22.67 | 150 | - | - | - | - | 正常
16 | 广东惠州平海发电厂有限公司 | 1号锅炉废气排放口 | 52757905.255 | 622.901 | 35.987 | 100 | 22.364 | 50 | 1.795 | 20 | 正常
16 | 广东惠州平海发电厂有限公司 | 2号锅炉废气排放口 | 55244045.566 | 652.294 | 38.601 | 100 | 23.452 | 50 | 3.959 | 20 | 正常
17 | 旭硝子显示玻璃（惠州）有限公司 | 四期炉窑废气排放口 | 366852 | 4.246 | 259.375 | 550 | 6.32 | 280 | 0.81 | 30 | 正常
17 | 旭硝子显示玻璃（惠州）有限公司 | 一期熔窑废气排放口 | 439954.812 | 5.092 | 243.92 | 550 | 1.269 | 400 | 0.429 | 30 | 正常
17 | 旭硝子显示玻璃（惠州）有限公司 | 三期熔窑废气排放口 | 602208 | 6.97 | 244.67 | 550 | 2 | 400 | 3.16 | 30 | 正常
17 | 旭硝子显示玻璃（惠州）有限公司 | 二期熔窑废气排放口 | 482490.125 | 5.584 | 241.325 | 550 | 8.726 | 400 | 1.223 | 30 | 正常
18 | 中海油惠州石化有限公司 | 燃油燃气锅炉烟囱 | 532147.562 | 6.159 | 165.07 | 200 | 4.849 | 200 | 1.517 | 30 | 正常
18 | 中海油惠州石化有限公司 | 燃油燃气锅炉烟囱 2 | 1051472.875 | 12.17 | 62.617 | 200 | 5.308 | 200 | 5.664 | 30 | 正常
18 | 中海油惠州石化有限公司 | 硫磺（1）排气筒 | 140477.844 | 1.627 | 23.941 | - | 20.294 | 100 | - | - | 正常
18 | 中海油惠州石化有限公司 | 蜡油加裂排气筒 | 1138954.375 | 13.182 | 49.523 | 100 | - | - | - | - | 正常
18 | 中海油惠州石化有限公司 | 煤柴油加裂排气筒 | 739995.688 | 8.565 | 32.756 | 100 | - | - | - | - | 正常
18 | 中海油惠州石化有限公司 | 制氢（1）排气筒 | 3415756.5 | 39.534 | 88.692 | 100 | - | - | - | - | 正常
18 | 中海油惠州石化有限公司 | 制氢（2）排气筒 | 4030996 | 46.655 | 88.164 | 100 | - | - | - | - | 正常
18 | 中海油惠州石化有限公司 | 重整（I）排气筒 | 4558032.5 | 52.755 | 60.824 | 100 | - | - | - | - | 正常
18 | 中海油惠州石化有限公司 | 芳烃联合（1）排气筒 | 6510532 | 75.353 | 61.82 | 100 | - | - | - | - | 正常
18 | 中海油惠州石化有限公司 | 芳烃联合（2）排气筒 | 1468381.5 | 16.995 | 53.801 | 100 | - | - | - | - | 正常
18 | 中海油惠州石化有限公司 | 芳烃联合2排气筒 | 2167896.75 | 25.091 | 44.442 | 100 | - | - | - | - | 正常
18 | 中海油惠州石化有限公司 | 焦化（1）排气筒 | 1089107.5 | 13.772 | 75.84 | 100 | - | - | - | - | 正常
18 | 中海油惠州石化有限公司 | 焦化（2）排气筒 | 1576180.125 | 20.849 | 67.506 | 100 | - | - | - | - | 正常
18 | 中海油惠州石化有限公司 | 催化裂化（1）排气筒 | 3630103.5 | 151254.328 | - | - | 1.254 | 50 | 13.892 | 30 | 正常
18 | 中海油惠州石化有限公司 | 煅烧焦烟囱 | - | - | - | - | - | - | 0 | 10 | 停机
18 | 中海油惠州石化有限公司 | 常减压（1）烟囱 | 4218231 | 48.822 | 39.07 | 100 | - | - | - | - | 正常
18 | 中海油惠州石化有限公司 | 3#燃油燃气锅炉烟道 | 1569697.875 | 18.168 | 40.296 | 100 | 6.46 | 50 | 0.589 | 20 | 正常
18 | 中海油惠州石化有限公司 | 航煤加氢129排气筒 | 396390.312 | 4.787 | 31.981 | 100 | - | - | - | - | 正常
18 | 中海油惠州石化有限公司 | 硫磺（II）134排气筒 | 822659.625 | 13.442 | - | - | 31.624 | 100 | - | - | 正常
18 | 中海油惠州石化有限公司 | 催化裂化（II）123排气筒 | 12438765 | 143.967 | 43.762 | 100 | 3.149 | 50 | 7.845 | 30 | 正常
18 | 中海油惠州石化有限公司 | 渣油加氢133排气筒 | 488474.594 | 5.654 | 59.306 | 100 | - | - | - | - | 正常
18 | 中海油惠州石化有限公司 | 常减压（II）121排气筒 | 3063004.25 | 35.451 | 9.761 | 100 | 5.68 | 50 | 7.988 | 20 | 正常
18 | 中海油惠州石化有限公司 | 重整（II）127排气筒 | 3134370.25 | 37.855 | 73.765 | 100 | 1.081 | 50 | 0.591 | 20 | 正常
18 | 中海油惠州石化有限公司 | 煤制氢硫磺排气筒 | 1056341 | 12.226 | - | - | 2.188 | 100 | - | - | 正常
18 | 中海油惠州石化有限公司 | 煤制氢蒸汽过热炉排气筒 | 185118.125 | 2.142 | 11.017 | 100 | - | - | - | - | 停机
18 | 中海油惠州石化有限公司 | 燃气轮机排气筒 | 4146426.5 | 47.991 | 24.294 | 50 | 1.931 | 35 | 0.365 | 5 | 正常
18 | 中海油惠州石化有限公司 | 高压加氢裂化装置（II）加热炉排气 | 1739177.25 | 20.129 | 45.339 | 100 | 1.247 | 50 | 0.308 | 20 | 正常
18 | 中海油惠州石化有限公司 | 丙烯酸及酯废水焚烧炉排气筒 | 0 | 0 | 0 | 300 | 0 | 100 | 0 | 30 | 停机
18 | 中海油惠州石化有限公司 | 重整（Ⅲ）排气筒 | 6966826 | 80.635 | 36.102 | 100 | 0.43 | 50 | 0.161 | 20 | 正常
18 | 中海油惠州石化有限公司 | 芳烃联合（Ⅱ）排气筒 | 6964507 | 80.608 | 59.802 | 100 | 0.929 | 50 | 0.18 | 20 | 正常
19 | 中海壳牌石油化工有限公司 | UT1装置燃油锅炉F-8105/06/07/08排气筒 | 7007355 | 81.1 | 80.98 | 200 | 42.23 | 200 | 7.63 | 30 | 正常
19 | 中海壳牌石油化工有限公司 | UT2装置辅助蒸汽锅炉B-401A排气筒 | 2482560 | 28.73 | 136.96 | 200 | 59.77 | 200 | 17.48 | 30 | 正常
19 | 中海壳牌石油化工有限公司 | UT2装置辅助蒸汽锅炉B-401C-1#排气筒 | 1568510 | 18.15 | 59.59 | 200 | 47.09 | 200 | 11.24 | 30 | 正常
19 | 中海壳牌石油化工有限公司 | UT2装置辅助蒸汽锅炉B-401C-2#排气筒 | 1129180 | 13.06 | 55.74 | 200 | 40.56 | 200 | 12.21 | 30 | 正常
19 | 中海壳牌石油化工有限公司 | UT2装置辅助蒸汽锅炉B-401D排气筒 | 3343564.25 | 40.38 | 39.1 | 100 | 21.46 | 35 | 1.15 | 5 | 正常
19 | 中海壳牌石油化工有限公司 | SMPO2装置废液焚烧炉A-9302排气筒 | 1411455.25 | 17.13 | 79.39 | 300 | 1.16 | 100 | 4.87 | 30 | 正常
19 | 中海壳牌石油化工有限公司 | UT1装置固废焚烧炉F-9401排气筒 | 2369.06 | 0.03 | 0 | 300 | 0 | 100 | 0 | 30 | 停机
19 | 中海壳牌石油化工有限公司 | UT1装置污水处理场废气处理设施A-9230排气筒 | 939922 | 10.88 | - | - | - | - | - | - | 正常
19 | 中海壳牌石油化工有限公司 | UT1装置废液焚烧炉A-9301排气筒 | 2498369.5 | 28.92 | 120.5 | 300 | 118.35 | 200 | 2.36 | 30 | 正常
19 | 中海壳牌石油化工有限公司 | LOP2装置裂解炉F-190排气筒 | 1955126.5 | 22.62 | 70.12 | 100 | - | - | - | - | 正常
19 | 中海壳牌石油化工有限公司 | UT1装置燃气轮机GT-8161排气筒 | 10822363 | 125.25 | 63.72 | 120 | 1.9 | 100 | 2.51 | 10 | 正常
19 | 中海壳牌石油化工有限公司 | SMPO1装置热油炉F-5301A/B/C排气筒 | 7539442.5 | 87.26 | 87.46 | 100 | 0.01 | 50 | 10.68 | 20 | 正常
19 | 中海壳牌石油化工有限公司 | UT2装置燃气轮机GT-201排气筒 | 19274400 | 223.08 | 29.7 | 50 | - | - | - | - | 正常
19 | 中海壳牌石油化工有限公司 | POD2装置废液焚烧炉A-2962排气筒 | 251561.62 | 2.91 | 70.02 | 300 | 0 | 100 | 1.4 | 30 | 正常
19 | 中海壳牌石油化工有限公司 | SMPO2装置热油炉F-5301A/B/C排气筒 | 6958750 | 84.7 | 43.71 | 100 | 0 | 50 | 2.65 | 20 | 正常
19 | 中海壳牌石油化工有限公司 | LOP1装置裂解炉F-1100排气筒 | 1281993.88 | 14.84 | 68.74 | 100 | - | - | - | - | 正常
19 | 中海壳牌石油化工有限公司 | UT2装置辅助蒸汽锅炉B-401B-1#排气筒 | 1725630 | 19.97 | 29.6 | 200 | 62.75 | 200 | 16 | 30 | 正常
19 | 中海壳牌石油化工有限公司 | UT2装置辅助蒸汽锅炉B-401B-2#排气筒 | 1210310 | 14 | 81.34 | 200 | 68.27 | 200 | 9.61 | 30 | 正常
20 | 光大环保能源（龙门）有限公司 | 一号废气排放口 | 1574859.75 | 18.23 | 140.825 | 200 | 45.64 | 50 | 3.554 | 10 | 正常
20 | 光大环保能源（龙门）有限公司 | 二号废气排放口 | 1484803.63 | 17.19 | 153.045 | 200 | 46.423 | 50 | 1.777 | 10 | 正常
21 | 惠州绿色动力再生能源有限公司 | 焚烧废气排放口3# | 4877439 | 56.45 | 251.084 | 80 | 58.797 | 30 | 1.885 | 8 | 正常
21 | 惠州绿色动力再生能源有限公司 | 焚烧废气排放口4# | 3190111.75 | 36.92 | 76.702 | 80 | 10.6 | 30 | 1.868 | 8 | 正常
21 | 惠州绿色动力再生能源有限公司 | 焚烧废气排放口1# | 117.62 | 0 | 79.626 | 80 | 3.232 | 30 | 12.262 | 8 | 停机
21 | 惠州绿色动力再生能源有限公司 | 焚烧废气排放口2# | 3269866.25 | 37.85 | 76.781 | 80 | 16.273 | 30 | 2.547 | 8 | 正常
22 | 三菱化学化工原料（惠州）有限公司 | 废气排放口 | 3237114.5 | 37.467 | 18.112 | 100 | 0.747 | 50 | 4.977 | 20 | 正常
23 | 惠州李长荣橡胶有限公司 | RTO | 2632780.5 | 31.033 | 6.256 | 100 | 0.837 | 50 | 10.874 | 20 | 正常
24 | 惠州绿色动力环保有限公司 | 焚烧废气排放口#1 | 2093090.125 | 24.226 | 75.59 | 250 | 10.395 | 80 | 2.46 | 10 | 正常
24 | 惠州绿色动力环保有限公司 | 焚烧废气排放口#2 | 0 | 0 | 12.304 | 250 | 0.004 | 80 | 20.737 | 10 | 停机
24 | 惠州绿色动力环保有限公司 | 焚烧废气排放口#3 | 2101728 | 24.326 | 75.171 | 250 | 13.782 | 80 | 1.562 | 10 | 正常
25 | 国能（惠州）热电有限责任公司 | 1、2号机组烟囱排放口 | 44196104 | 511.529 | 34.679 | 100 | 22.508 | 50 | 0.537 | 20 | 正常
25 | 国能（惠州）热电有限责任公司 | 3号机组烟囱排放口 | 31116472 | 368.642 | 12.144 | 50 | 0 | 35 | 0.03 | 5 | 正常
25 | 国能（惠州）热电有限责任公司 | 4号机组烟囱排放口 | 26835618 | 453.493 | 9.386 | 50 | 0.864 | 35 | 0 | 5 | 正常
26 | 华润水泥（惠州）有限公司 | 总排放口 | 8807815 | 101.942 | 265.15 | 320 | 0.11 | 100 | 5.1 | 20 | 正常
26 | 华润水泥（惠州）有限公司 | 窑头 | 5317788.614 | 61.548 | - | - | - | - | 0.281 | 20 | 正常