## Sheet1
监测日期：2025-01-17
序号 | 企业名称 | 监控点名称 | 烟气量(M3) | 烟气流量（M3/s） | 氮氧化物(mg/M3) |  | 二氧化硫(mg/M3) |  | 烟尘(mg/M3) |  | 生产状态
[5 empty] | 浓度 | 限值 | 浓度 | 限值 | 浓度 | 限值
1 | 惠州市光大水泥企业有限公司光华水泥厂 | A线窑尾 | 12805081 | 149.918 | 130.182 | 320 | 16.584 | 100 | 1.329 | 20 | 正常
1 | 惠州市光大水泥企业有限公司光华水泥厂 | B线窑尾 | 15552219 | 180.003 | 113.741 | 320 | 5.507 | 100 | 3.261 | 20 | 正常
1 | 惠州市光大水泥企业有限公司光华水泥厂 | A线窑头烟囱 | 6708549 | 77.645 | - | - | - | - | 7.537 | 20 | 正常
1 | 惠州市光大水泥企业有限公司光华水泥厂 | B线窑头烟囱 | 9248642 | 107.044 | - | - | - | - | 4.6307 | 20 | 正常
2 | 广东展宏钢铁有限公司 | 电炉废气排放口 | 19184.285 | 799.345 | - | - | - | - | 0.012 | 15 | 停机
2 | 广东展宏钢铁有限公司 | 电炉废气排放口#2 | 0 | 0 | - | - | - | - | 0 | 15 | 停机
3 | 惠州固力水泥集团有限公司博罗分公司 | 排放口（窑头） | 12509.283 | 0.145 | - | - | - | - | 0 | 20 | 停机
3 | 惠州固力水泥集团有限公司博罗分公司 | 总排放口（窑尾） | 277603.094 | 3.213 | 1.058 | 320 | 5.703 | 100 | 3.909 | 20 | 停机
4 | 惠州东江威立雅环境服务有限公司 | 焚烧炉废气排放口 | 680691.812 | 7.878 | 94.016 | 300 | 6.46 | 100 | 2.123 | 30 | 正常
5 | 惠州福和纸业有限公司 | 锅炉废气排放口1# | 8715168 | 100.87 | 3.8 | 200 | 0.75 | 200 | 2.67 | 30 | 正常
5 | 惠州福和纸业有限公司 | 锅炉废气排放口2# | 1728 | 0.02 | 3.01 | 150 | - | - | - | - | 停机
6 | 惠州市光大水泥企业有限公司 | A线旋窑窑尾处理后排口 | 11826783 | 136.884 | 195.865 | 320 | 35.867 | 100 | 1.719 | 20 | 正常
6 | 惠州市光大水泥企业有限公司 | B线旋窑窑尾处理后排口 | 14956896 | 173.112 | 174.314 | 320 | 44.24 | 100 | 3.049 | 20 | 正常
6 | 惠州市光大水泥企业有限公司 | A线窑头烟窗 | 9743172 | 112.768 | - | - | - | - | 3.7555 | 20 | 正常
6 | 惠州市光大水泥企业有限公司 | B线窑头烟窗 | 7008167 | 81.113 | - | - | - | - | 4.7289 | 20 | 正常
7 | 惠州广惠能源有限公司 | 焚烧炉烟气排放口3# | 3176064 | 37.061 | 90.779 | 200 | 11.563 | 50 | 5.96 | 10 | 正常
7 | 惠州广惠能源有限公司 | 焚烧炉烟气排放口2# | 2986588.75 | 34.862 | 92.177 | 200 | 12.58 | 50 | 6.361 | 10 | 正常
7 | 惠州广惠能源有限公司 | 焚烧炉烟气排放口1# | 2997528 | 34.943 | 101.001 | 200 | 9.962 | 50 | 4.837 | 10 | 正常
8 | 光大环保能源（博罗）有限公司 | 3# | 1077853.88 | 12.48 | 109.433 | 200 | 17.965 | 35 | 5.203 | 10 | 正常
8 | 光大环保能源（博罗）有限公司 | 1# | 1178081.13 | 13.63 | 107.654 | 200 | 11.396 | 35 | 6.045 | 10 | 正常
8 | 光大环保能源（博罗）有限公司 | 2# | 1225033.25 | 14.18 | 111.228 | 200 | 8.67 | 35 | 1.588 | 10 | 正常
8 | 光大环保能源（博罗）有限公司 | 4# | 3120842.25 | 36.12 | 116.517 | 200 | 4.878 | 35 | 0.417 | 10 | 正常
9 | 光大环保能源（惠东）有限公司 | #3烟囱 | 2104831.5 | 24.362 | 165.069 | 200 | 22.863 | 50 | 3.554 | 10 | 正常
9 | 光大环保能源（惠东）有限公司 | #1烟囱 | 1200300.625 | 13.892 | 169.617 | 200 | 10.009 | 50 | 2.649 | 10 | 正常
9 | 光大环保能源（惠东）有限公司 | #2烟囱 | 1469760.25 | 17.011 | 91.795 | 200 | 18.913 | 50 | 2.914 | 10 | 正常
10 | 惠州市瑞能热力有限公司 | 锅炉烟窗 | 1752356.16 | 20.282 | 14.38 | 200 | 5.34 | 35 | 0.5 | 10 | 正常
10 | 惠州市瑞能热力有限公司 | 锅炉废气排放口2# | 44928 | 0.52 | 0.7 | 150 | - | - | - | - | 停机
11 | 惠州深能源丰达电力有限公司 | 1号机废气排放口 | 3627928.25 | 41.99 | 0 | 50 | 0.027 | 35 | 11.906 | 5 | 停机
11 | 惠州深能源丰达电力有限公司 | 2号机废气排放口 | 0 | 0 | 0 | 50 | 0 | 35 | 0 | 5 | 停机
11 | 惠州深能源丰达电力有限公司 | 5号机组废气排放口 | 181076.129 | 2.129 | 5.73 | 50 | 2.413 | 35 | 19.907 | 5 | 停机
11 | 惠州深能源丰达电力有限公司 | 6号机组废气排放口 | 0 | 0 | 48.78 | 50 | 2.27 | 35 | 30.142 | 5 | 停机
11 | 惠州深能源丰达电力有限公司 | 1号启动锅炉废气排放口 | 88148.648 | 1.049 | 15.903 | 50 | 3.61 | 35 | 39.831 | 10 | 停机
11 | 惠州深能源丰达电力有限公司 | 2号启动锅炉废气排放口 | 94689.873 | 1.15 | 39.009 | 50 | 0.021 | 35 | 0.516 | 10 | 正常
12 | 广东惠州天然气发电有限公司 | 2号发电机组烟囱 | 1783304.64 | 74304.36 | 340.46 | 50 | - | - | - | - | 正常
12 | 广东惠州天然气发电有限公司 | 1号发电机组烟囱 | 32063541.12 | 371.106 | 20.561 | 50 | - | - | - | - | 正常
12 | 广东惠州天然气发电有限公司 | 3号发电机组烟囱 | 648578.88 | 7.507 | 78.3 | 50 | - | - | - | - | 正常
12 | 广东惠州天然气发电有限公司 | 4号发电机组烟囱 | 660752.64 | 7.648 | 0 | 50 | - | - | - | - | 停机
12 | 广东惠州天然气发电有限公司 | 5号发电机组烟囱 | -953527.68 | -11.036 | 43.75 | 50 | - | - | - | - | 停机
12 | 广东惠州天然气发电有限公司 | 6号发电机组烟囱 | 136010.88 | 1.574 | 335.95 | 50 | - | - | - | - | 停机
13 | 宝武镁业（惠州）有限公司 | 工业窑炉燃烧废气排放口 | 237600 | 2.75 | 58.88 | 120 | 1.1 | 850 | 3.06 | 100 | 正常
14 | 惠州塔牌水泥有限公司 | 二线窑尾 | 10621798 | 122.938 | 152.163 | 320 | 32.503 | 100 | 8.264 | 20 | 正常
14 | 惠州塔牌水泥有限公司 | 一线窑头 | 4777782.5 | 55.298 | - | - | - | - | 8.1817 | 20 | 正常
14 | 惠州塔牌水泥有限公司 | 一线窑尾 | 11141870 | 128.957 | 200.768 | 320 | 35.335 | 100 | 1.486 | 20 | 正常
14 | 惠州塔牌水泥有限公司 | 二线窑头 | 6367786.5 | 73.701 | - | - | - | - | 8.3509 | 20 | 正常
15 | 南亚塑胶工业(惠州)有限公司 | 1#锅炉烟气排放口（A1） | 1004400 | 11.625 | 27.09 | 50 | 1.48 | 35 | 0.2 | 10 | 正常
15 | 南亚塑胶工业(惠州)有限公司 | 7#有机废气排放口（B7） | 484850.375 | 5.612 | - | - | - | - | 1.6915 | 10 | 正常
15 | 南亚塑胶工业(惠州)有限公司 | 15#有机废气排放口（B15） | 184467.594 | 2.135 | - | - | - | - | 0.5128 | 10 | 正常
15 | 南亚塑胶工业(惠州)有限公司 | 3#粉尘排放口（C3） | 36679.355 | 0.424 | - | - | - | - | 1.171 | 10 | 正常
15 | 南亚塑胶工业(惠州)有限公司 | 2#锅炉烟气排放口（A2） | 128513.534 | 5354.731 | 32.17 | 150 | - | - | - | - | 正常
16 | 广东惠州平海发电厂有限公司 | 1号锅炉废气排放口 | 60376639.191 | 713.048 | 37.78 | 100 | 25.232 | 50 | 1.377 | 20 | 正常
16 | 广东惠州平海发电厂有限公司 | 2号锅炉废气排放口 | 58788012.77 | 695.606 | 38.111 | 100 | 24.616 | 50 | 3.664 | 20 | 正常
17 | 旭硝子显示玻璃（惠州）有限公司 | 四期炉窑废气排放口 | 370479 | 4.288 | 256.457 | 550 | 5.926 | 280 | 0.891 | 30 | 正常
17 | 旭硝子显示玻璃（惠州）有限公司 | 一期熔窑废气排放口 | 439880.969 | 5.091 | 244.893 | 550 | 1.257 | 400 | 0.418 | 30 | 正常
17 | 旭硝子显示玻璃（惠州）有限公司 | 三期熔窑废气排放口 | 604800 | 7 | 249.17 | 550 | 2.02 | 400 | 2.63 | 30 | 正常
17 | 旭硝子显示玻璃（惠州）有限公司 | 二期熔窑废气排放口 | 481915.844 | 5.578 | 254.889 | 550 | 10.952 | 400 | 1.227 | 30 | 正常
18 | 中海油惠州石化有限公司 | 燃油燃气锅炉烟囱 | 530162.375 | 6.136 | 160.168 | 200 | 5.797 | 200 | 1.46 | 30 | 正常
18 | 中海油惠州石化有限公司 | 燃油燃气锅炉烟囱 2 | 1076333.625 | 12.458 | 66.648 | 200 | 6.587 | 200 | 5.95 | 30 | 正常
18 | 中海油惠州石化有限公司 | 硫磺（1）排气筒 | 136107.641 | 1.575 | 22.807 | - | 19.156 | 100 | - | - | 正常
18 | 中海油惠州石化有限公司 | 蜡油加裂排气筒 | 1146076.625 | 13.265 | 54.726 | 100 | - | - | - | - | 正常
18 | 中海油惠州石化有限公司 | 煤柴油加裂排气筒 | 737294.5 | 8.534 | 37.9 | 100 | - | - | - | - | 正常
18 | 中海油惠州石化有限公司 | 制氢（1）排气筒 | 3454971.5 | 39.988 | 89.35 | 100 | - | - | - | - | 正常
18 | 中海油惠州石化有限公司 | 制氢（2）排气筒 | 4061661.5 | 47.01 | 88.691 | 100 | - | - | - | - | 正常
18 | 中海油惠州石化有限公司 | 重整（I）排气筒 | 4490886 | 51.978 | 65.505 | 100 | - | - | - | - | 正常
18 | 中海油惠州石化有限公司 | 芳烃联合（1）排气筒 | 5599901 | 64.814 | 61.503 | 100 | - | - | - | - | 正常
18 | 中海油惠州石化有限公司 | 芳烃联合（2）排气筒 | 1402059.25 | 16.228 | 55.622 | 100 | - | - | - | - | 正常
18 | 中海油惠州石化有限公司 | 芳烃联合2排气筒 | 2212473.5 | 25.607 | 48.91 | 100 | - | - | - | - | 正常
18 | 中海油惠州石化有限公司 | 焦化（1）排气筒 | 1191500.25 | 13.79 | 81.275 | 100 | - | - | - | - | 正常
18 | 中海油惠州石化有限公司 | 焦化（2）排气筒 | 1799663.125 | 20.829 | 75.815 | 100 | - | - | - | - | 正常
18 | 中海油惠州石化有限公司 | 催化裂化（1）排气筒 | 3617978.75 | 150749.094 | - | - | 1.087 | 50 | 13.637 | 30 | 正常
18 | 中海油惠州石化有限公司 | 煅烧焦烟囱 | - | - | - | - | - | - | 0 | 10 | 停机
18 | 中海油惠州石化有限公司 | 常减压（1）烟囱 | 3701802 | 48.966 | 43.839 | 100 | - | - | - | - | 正常
18 | 中海油惠州石化有限公司 | 3#燃油燃气锅炉烟道 | 1644411.625 | 19.032 | 40.491 | 100 | 7.729 | 50 | 0.65 | 20 | 正常
18 | 中海油惠州石化有限公司 | 航煤加氢129排气筒 | 415835.844 | 4.813 | 30.986 | 100 | - | - | - | - | 正常
18 | 中海油惠州石化有限公司 | 硫磺（II）134排气筒 | 2223138.5 | 25.731 | - | - | 32.071 | 100 | - | - | 正常
18 | 中海油惠州石化有限公司 | 催化裂化（II）123排气筒 | 12407122 | 143.601 | 43.759 | 100 | 3.564 | 50 | 7.321 | 30 | 正常
18 | 中海油惠州石化有限公司 | 渣油加氢133排气筒 | 482356.312 | 5.583 | 53.514 | 100 | - | - | - | - | 正常
18 | 中海油惠州石化有限公司 | 常减压（II）121排气筒 | 3056316.25 | 35.374 | 9.758 | 100 | 5.251 | 50 | 8.262 | 20 | 正常
18 | 中海油惠州石化有限公司 | 重整（II）127排气筒 | 3276077 | 37.918 | 70.77 | 100 | 0.941 | 50 | 0.574 | 20 | 正常
18 | 中海油惠州石化有限公司 | 煤制氢硫磺排气筒 | 1040843.938 | 12.047 | - | - | 1.52 | 100 | - | - | 正常
18 | 中海油惠州石化有限公司 | 煤制氢蒸汽过热炉排气筒 | 196768.391 | 2.277 | 9.255 | 100 | - | - | - | - | 停机
18 | 中海油惠州石化有限公司 | 燃气轮机排气筒 | 4208263 | 48.707 | 24.68 | 50 | 1.865 | 35 | 0.364 | 5 | 正常
18 | 中海油惠州石化有限公司 | 高压加氢裂化装置（II）加热炉排气 | 1758544.25 | 20.354 | 46.501 | 100 | 1.351 | 50 | 0.299 | 20 | 正常
18 | 中海油惠州石化有限公司 | 丙烯酸及酯废水焚烧炉排气筒 | 0 | 0 | 0 | 300 | 0 | 100 | 0 | 30 | 停机
18 | 中海油惠州石化有限公司 | 重整（Ⅲ）排气筒 | 6856651 | 79.359 | 35.765 | 100 | 0.419 | 50 | 0.103 | 20 | 正常
18 | 中海油惠州石化有限公司 | 芳烃联合（Ⅱ）排气筒 | 6918388 | 80.074 | 59.243 | 100 | 0.958 | 50 | 0.061 | 20 | 正常
19 | 中海壳牌石油化工有限公司 | UT1装置燃油锅炉F-8105/06/07/08排气筒 | 6946617.5 | 80.4 | 91.28 | 200 | 25.88 | 200 | 6.51 | 30 | 正常
19 | 中海壳牌石油化工有限公司 | UT2装置辅助蒸汽锅炉B-401A排气筒 | 2375240 | 27.49 | 147.53 | 200 | 64.16 | 200 | 14.34 | 30 | 正常
19 | 中海壳牌石油化工有限公司 | UT2装置辅助蒸汽锅炉B-401C-1#排气筒 | 1580280 | 18.29 | 59.6 | 200 | 53.11 | 200 | 12.52 | 30 | 正常
19 | 中海壳牌石油化工有限公司 | UT2装置辅助蒸汽锅炉B-401C-2#排气筒 | 1132800 | 13.11 | 55.43 | 200 | 45.85 | 200 | 13.78 | 30 | 正常
19 | 中海壳牌石油化工有限公司 | UT2装置辅助蒸汽锅炉B-401D排气筒 | 3337088 | 40.3 | 38.92 | 100 | 21.82 | 35 | 1.17 | 5 | 正常
19 | 中海壳牌石油化工有限公司 | SMPO2装置废液焚烧炉A-9302排气筒 | 1454604.75 | 16.83 | 77.69 | 300 | 0.96 | 100 | 4.71 | 30 | 正常
19 | 中海壳牌石油化工有限公司 | UT1装置固废焚烧炉F-9401排气筒 | 2366.83 | 0.03 | 24.59 | 300 | 274.54 | 100 | 174.76 | 30 | 正常
19 | 中海壳牌石油化工有限公司 | UT1装置污水处理场废气处理设施A-9230排气筒 | 947736.75 | 10.97 | - | - | - | - | - | - | 正常
19 | 中海壳牌石油化工有限公司 | UT1装置废液焚烧炉A-9301排气筒 | 2534440.75 | 29.33 | 73.24 | 300 | 1.17 | 200 | 1.99 | 30 | 正常
19 | 中海壳牌石油化工有限公司 | LOP2装置裂解炉F-190排气筒 | 1939799.75 | 22.45 | 69.63 | 100 | - | - | - | - | 正常
19 | 中海壳牌石油化工有限公司 | UT1装置燃气轮机GT-8161排气筒 | 10733171 | 124.22 | 49.75 | 120 | 1.52 | 100 | 2.53 | 10 | 正常
19 | 中海壳牌石油化工有限公司 | SMPO1装置热油炉F-5301A/B/C排气筒 | 7661568.5 | 88.68 | 56.74 | 100 | 0.61 | 50 | 6.32 | 20 | 正常
19 | 中海壳牌石油化工有限公司 | UT2装置燃气轮机GT-201排气筒 | 18115500 | 219.52 | 29.68 | 50 | - | - | - | - | 正常
19 | 中海壳牌石油化工有限公司 | POD2装置废液焚烧炉A-2962排气筒 | 192585.38 | 2.23 | 59.21 | 300 | 0 | 100 | 1.2 | 30 | 正常
19 | 中海壳牌石油化工有限公司 | SMPO2装置热油炉F-5301A/B/C排气筒 | 7572970 | 87.65 | 40.98 | 100 | 0 | 50 | 2.78 | 20 | 正常
19 | 中海壳牌石油化工有限公司 | LOP1装置裂解炉F-1100排气筒 | 1230697 | 14.24 | 65.84 | 100 | - | - | - | - | 正常
19 | 中海壳牌石油化工有限公司 | UT2装置辅助蒸汽锅炉B-401B-1#排气筒 | 1701030 | 19.68 | 31.53 | 200 | 67.6 | 200 | 12.33 | 30 | 正常
19 | 中海壳牌石油化工有限公司 | UT2装置辅助蒸汽锅炉B-401B-2#排气筒 | 1153150 | 13.34 | 79.24 | 200 | 68.98 | 200 | 8.09 | 30 | 正常
20 | 光大环保能源（龙门）有限公司 | 一号废气排放口 | 1481068.75 | 17.14 | 108.429 | 200 | 45.67 | 50 | 4.094 | 10 | 正常
20 | 光大环保能源（龙门）有限公司 | 二号废气排放口 | 1468062.63 | 16.99 | 149.068 | 200 | 47.568 | 50 | 1.662 | 10 | 正常
21 | 惠州绿色动力再生能源有限公司 | 焚烧废气排放口3# | 3842134.25 | 44.47 | 77.068 | 80 | 25.569 | 30 | 0.95 | 8 | 正常
21 | 惠州绿色动力再生能源有限公司 | 焚烧废气排放口4# | 3270483.5 | 37.85 | 77.135 | 80 | 6.475 | 30 | 1.765 | 8 | 正常
21 | 惠州绿色动力再生能源有限公司 | 焚烧废气排放口1# | 14.48 | 0 | 17.11 | 80 | 7.333 | 30 | 12.187 | 8 | 停机
21 | 惠州绿色动力再生能源有限公司 | 焚烧废气排放口2# | 3300807 | 38.2 | 76.481 | 80 | 19.053 | 30 | 2.571 | 8 | 正常
22 | 三菱化学化工原料（惠州）有限公司 | 废气排放口 | 3312106.5 | 38.335 | 19.475 | 100 | 0.637 | 50 | 5.12 | 20 | 正常
23 | 惠州李长荣橡胶有限公司 | RTO | 2618821.25 | 30.886 | 5.6296 | 100 | 0.8885 | 50 | 11.2439 | 20 | 正常
24 | 惠州绿色动力环保有限公司 | 焚烧废气排放口#1 | 2070131.5 | 23.96 | 60.836 | 250 | 8.182 | 80 | 2.463 | 10 | 正常
24 | 惠州绿色动力环保有限公司 | 焚烧废气排放口#2 | 0 | 0 | 59.028 | 250 | 0.744 | 80 | 34.943 | 10 | 停机
24 | 惠州绿色动力环保有限公司 | 焚烧废气排放口#3 | 2117911 | 24.513 | 63.267 | 250 | 10.84 | 80 | 1.956 | 10 | 正常
25 | 国能（惠州）热电有限责任公司 | 1、2号机组烟囱排放口 | 44420708 | 514.129 | 33.545 | 100 | 22.489 | 50 | 0.597 | 20 | 正常
25 | 国能（惠州）热电有限责任公司 | 3号机组烟囱排放口 | 21086108 | 374.299 | 12.414 | 50 | 0 | 35 | 0.024 | 5 | 正常
25 | 国能（惠州）热电有限责任公司 | 4号机组烟囱排放口 | 39176212 | 465.095 | 10.838 | 50 | 0 | 35 | 0 | 5 | 正常
26 | 华润水泥（惠州）有限公司 | 总排放口 | 8581947 | 99.328 | 211.21 | 320 | 20.36 | 100 | 26.13 | 20 | 正常
26 | 华润水泥（惠州）有限公司 | 窑头 | 4476181.724 | 51.808 | - | - | - | - | 0.263 | 20 | 正常