## Sheet1
监测日期：2025-01-19
序号 | 企业名称 | 监控点名称 | 烟气量(M3) | 烟气流量（M3/s） | 氮氧化物(mg/M3) |  | 二氧化硫(mg/M3) |  | 烟尘(mg/M3) |  | 生产状态
[5 empty] | 浓度 | 限值 | 浓度 | 限值 | 浓度 | 限值
1 | 惠州市光大水泥企业有限公司光华水泥厂 | A线窑尾 | 13574040 | 158.873 | 133.231 | 320 | 15.608 | 100 | 0.914 | 20 | 正常
1 | 惠州市光大水泥企业有限公司光华水泥厂 | B线窑尾 | 15489265 | 179.274 | 114.579 | 320 | 5.414 | 100 | 1.593 | 20 | 正常
1 | 惠州市光大水泥企业有限公司光华水泥厂 | A线窑头烟囱 | 7491512.5 | 86.707 | - | - | - | - | 8.3635 | 20 | 正常
1 | 惠州市光大水泥企业有限公司光华水泥厂 | B线窑头烟囱 | 8713193 | 100.847 | - | - | - | - | 4.977 | 20 | 正常
2 | 广东展宏钢铁有限公司 | 电炉废气排放口 | 12.786 | 0.533 | - | - | - | - | 0.01 | 15 | 停机
2 | 广东展宏钢铁有限公司 | 电炉废气排放口#2 | 0 | 0 | - | - | - | - | 0 | 15 | 停机
3 | 惠州固力水泥集团有限公司博罗分公司 | 排放口（窑头） | 466215.375 | 5.396 | - | - | - | - | 0 | 20 | 停机
3 | 惠州固力水泥集团有限公司博罗分公司 | 总排放口（窑尾） | 234084.391 | 2.709 | 3.687 | 320 | 15.026 | 100 | 2.485 | 20 | 停机
4 | 惠州东江威立雅环境服务有限公司 | 焚烧炉废气排放口 | 711636.562 | 8.236 | 92.825 | 300 | 5.924 | 100 | 2.237 | 30 | 正常
5 | 惠州福和纸业有限公司 | 锅炉废气排放口1# | 8601984 | 99.56 | 3.84 | 200 | 0.56 | 200 | 2.75 | 30 | 停机
5 | 惠州福和纸业有限公司 | 锅炉废气排放口2# | 1728 | 0.02 | 1.65 | 150 | - | - | - | - | 停机
6 | 惠州市光大水泥企业有限公司 | A线旋窑窑尾处理后排口 | 10905387 | 126.22 | 153.327 | 320 | 35.184 | 100 | 1.558 | 20 | 正常
6 | 惠州市光大水泥企业有限公司 | B线旋窑窑尾处理后排口 | 14914981 | 172.627 | 178.137 | 320 | 36.856 | 100 | 2.637 | 20 | 正常
6 | 惠州市光大水泥企业有限公司 | A线窑头烟窗 | 9538876 | 110.404 | - | - | - | - | 3.8693 | 20 | 正常
6 | 惠州市光大水泥企业有限公司 | B线窑头烟窗 | 6928807.5 | 80.194 | - | - | - | - | 4.7181 | 20 | 正常
7 | 惠州广惠能源有限公司 | 焚烧炉烟气排放口3# | 3117019 | 36.384 | 101.475 | 200 | 12.439 | 50 | 5.93 | 10 | 正常
7 | 惠州广惠能源有限公司 | 焚烧炉烟气排放口2# | 3035924.75 | 35.468 | 94.14 | 200 | 11.106 | 50 | 6.447 | 10 | 正常
7 | 惠州广惠能源有限公司 | 焚烧炉烟气排放口1# | 2892856.25 | 33.704 | 95.324 | 200 | 5.466 | 50 | 4.718 | 10 | 正常
8 | 光大环保能源（博罗）有限公司 | 3# | 1075951.38 | 12.45 | 104.657 | 200 | 13.102 | 35 | 5.447 | 10 | 正常
8 | 光大环保能源（博罗）有限公司 | 1# | 1143984.25 | 13.24 | 110.152 | 200 | 7.074 | 35 | 5.969 | 10 | 正常
8 | 光大环保能源（博罗）有限公司 | 2# | 1210667.63 | 14.01 | 111.383 | 200 | 6.386 | 35 | 1.588 | 10 | 正常
8 | 光大环保能源（博罗）有限公司 | 4# | 3003282.75 | 34.76 | 114.247 | 200 | 3.129 | 35 | 0.392 | 10 | 正常
9 | 光大环保能源（惠东）有限公司 | #3烟囱 | 2167260.25 | 25.084 | 153.625 | 200 | 34.616 | 50 | 3.775 | 10 | 正常
9 | 光大环保能源（惠东）有限公司 | #1烟囱 | 1242636.5 | 14.382 | 171.031 | 200 | 17.952 | 50 | 2.641 | 10 | 正常
9 | 光大环保能源（惠东）有限公司 | #2烟囱 | 1504834.5 | 17.417 | 167.583 | 200 | 19.65 | 50 | 3.013 | 10 | 正常
10 | 惠州市瑞能热力有限公司 | 锅炉烟窗 | 1555398.72 | 18.002 | 0.12 | 200 | 0.04 | 35 | 1.48 | 10 | 停机
10 | 惠州市瑞能热力有限公司 | 锅炉废气排放口2# | 37152 | 0.43 | 0.93 | 150 | - | - | - | - | 停机
11 | 惠州深能源丰达电力有限公司 | 1号机废气排放口 | 1887297.875 | 21.844 | 0 | 50 | 0.007 | 35 | 12.303 | 5 | 停机
11 | 惠州深能源丰达电力有限公司 | 2号机废气排放口 | 0 | 0 | 0 | 50 | 0 | 35 | 0 | 5 | 停机
11 | 惠州深能源丰达电力有限公司 | 5号机组废气排放口 | 118653.644 | 1.394 | 19.2 | 50 | 5.326 | 35 | 19.86 | 5 | 停机
11 | 惠州深能源丰达电力有限公司 | 6号机组废气排放口 | 0 | 0 | 55.181 | 50 | 4.99 | 35 | 35.393 | 5 | 停机
11 | 惠州深能源丰达电力有限公司 | 1号启动锅炉废气排放口 | 104977 | 1.248 | 23.707 | 50 | 0.089 | 35 | 11.083 | 10 | 正常
11 | 惠州深能源丰达电力有限公司 | 2号启动锅炉废气排放口 | 67713.674 | 0.811 | 39.736 | 50 | 0.084 | 35 | 0.745 | 10 | 正常
12 | 广东惠州天然气发电有限公司 | 2号发电机组烟囱 | 3008931.84 | 125372.16 | 268.864 | 50 | - | - | - | - | 正常
12 | 广东惠州天然气发电有限公司 | 1号发电机组烟囱 | 372911.04 | 4.316 | 77.152 | 50 | - | - | - | - | 正常
12 | 广东惠州天然气发电有限公司 | 3号发电机组烟囱 | 682534.08 | 7.9 | 67.5 | 50 | - | - | - | - | 正常
12 | 广东惠州天然气发电有限公司 | 4号发电机组烟囱 | 2977793.28 | 34.465 | 212.7 | 50 | - | - | - | - | 停机
12 | 广东惠州天然气发电有限公司 | 5号发电机组烟囱 | -964586.88 | -11.164 | 30.84 | 50 | - | - | - | - | 停机
12 | 广东惠州天然气发电有限公司 | 6号发电机组烟囱 | 235517.76 | 2.726 | 81.8 | 50 | - | - | - | - | 停机
13 | 宝武镁业（惠州）有限公司 | 工业窑炉燃烧废气排放口 | 178848 | 2.07 | 56.32 | 120 | 1.26 | 850 | 3.54 | 100 | 正常
14 | 惠州塔牌水泥有限公司 | 二线窑尾 | 10326265 | 119.517 | 107.23 | 320 | 24.996 | 100 | 7.973 | 20 | 正常
14 | 惠州塔牌水泥有限公司 | 一线窑头 | 5007975.5 | 57.963 | - | - | - | - | 8.0791 | 20 | 正常
14 | 惠州塔牌水泥有限公司 | 一线窑尾 | 10407001 | 120.451 | 190.554 | 320 | 36.685 | 100 | 1.394 | 20 | 正常
14 | 惠州塔牌水泥有限公司 | 二线窑头 | 6376851.5 | 73.806 | - | - | - | - | 8.2559 | 20 | 正常
15 | 南亚塑胶工业(惠州)有限公司 | 1#锅炉烟气排放口（A1） | 951177.6 | 11.009 | 28.38 | 50 | 1.4 | 35 | 0.2 | 10 | 正常
15 | 南亚塑胶工业(惠州)有限公司 | 7#有机废气排放口（B7） | 249132.078 | 2.883 | - | - | - | - | 2.5816 | 10 | 正常
15 | 南亚塑胶工业(惠州)有限公司 | 15#有机废气排放口（B15） | 14108.57 | 0.163 | - | - | - | - | 0.894 | 10 | 正常
15 | 南亚塑胶工业(惠州)有限公司 | 3#粉尘排放口（C3） | 31353.641 | 0.363 | - | - | - | - | 1.1697 | 10 | 正常
15 | 南亚塑胶工业(惠州)有限公司 | 2#锅炉烟气排放口（A2） | 16389.962 | 682.915 | 99.73 | 150 | - | - | - | - | 正常
16 | 广东惠州平海发电厂有限公司 | 1号锅炉废气排放口 | 65007771.925 | 767.43 | 32.709 | 100 | 25.163 | 50 | 3.408 | 20 | 正常
16 | 广东惠州平海发电厂有限公司 | 2号锅炉废气排放口 | 60321985.704 | 713.767 | 37.428 | 100 | 24.724 | 50 | 4.305 | 20 | 正常
17 | 旭硝子显示玻璃（惠州）有限公司 | 四期炉窑废气排放口 | 378522 | 4.381 | 259.01 | 550 | 5.249 | 280 | 0.658 | 30 | 正常
17 | 旭硝子显示玻璃（惠州）有限公司 | 一期熔窑废气排放口 | 439420.656 | 5.086 | 238.35 | 550 | 1.214 | 400 | 0.464 | 30 | 正常
17 | 旭硝子显示玻璃（惠州）有限公司 | 三期熔窑废气排放口 | 382752 | 4.43 | 244.57 | 550 | 1.97 | 400 | 2.81 | 30 | 正常
17 | 旭硝子显示玻璃（惠州）有限公司 | 二期熔窑废气排放口 | 459999.688 | 5.324 | 242.81 | 550 | 11.907 | 400 | 1.36 | 30 | 正常
18 | 中海油惠州石化有限公司 | 燃油燃气锅炉烟囱 | 522583.594 | 6.048 | 163.474 | 200 | 11.348 | 200 | 1.492 | 30 | 正常
18 | 中海油惠州石化有限公司 | 燃油燃气锅炉烟囱 2 | 874360.688 | 10.12 | 65.484 | 200 | 13.906 | 200 | 7.816 | 30 | 正常
18 | 中海油惠州石化有限公司 | 硫磺（1）排气筒 | 136874.094 | 1.584 | 22.166 | - | 23.68 | 100 | - | - | 正常
18 | 中海油惠州石化有限公司 | 蜡油加裂排气筒 | 1167865.75 | 13.517 | 49.515 | 100 | - | - | - | - | 正常
18 | 中海油惠州石化有限公司 | 煤柴油加裂排气筒 | 732143.25 | 8.474 | 31.267 | 100 | - | - | - | - | 正常
18 | 中海油惠州石化有限公司 | 制氢（1）排气筒 | 3578297.25 | 41.416 | 84.142 | 100 | - | - | - | - | 正常
18 | 中海油惠州石化有限公司 | 制氢（2）排气筒 | 4069546.75 | 47.101 | 82.519 | 100 | - | - | - | - | 正常
18 | 中海油惠州石化有限公司 | 重整（I）排气筒 | 4507896.5 | 52.175 | 65.423 | 100 | - | - | - | - | 正常
18 | 中海油惠州石化有限公司 | 芳烃联合（1）排气筒 | 6683028.5 | 77.35 | 58.215 | 100 | - | - | - | - | 正常
18 | 中海油惠州石化有限公司 | 芳烃联合（2）排气筒 | 1400986.75 | 16.215 | 49.973 | 100 | - | - | - | - | 正常
18 | 中海油惠州石化有限公司 | 芳烃联合2排气筒 | 2177632.75 | 25.204 | 40.624 | 100 | - | - | - | - | 正常
18 | 中海油惠州石化有限公司 | 焦化（1）排气筒 | 1175039.5 | 13.6 | 79.164 | 100 | - | - | - | - | 正常
18 | 中海油惠州石化有限公司 | 焦化（2）排气筒 | 1793840.25 | 20.762 | 73.871 | 100 | - | - | - | - | 正常
18 | 中海油惠州石化有限公司 | 催化裂化（1）排气筒 | 3643848 | 151826.984 | - | - | 1.015 | 50 | 13.418 | 30 | 正常
18 | 中海油惠州石化有限公司 | 煅烧焦烟囱 | - | - | - | - | - | - | 0 | 10 | 停机
18 | 中海油惠州石化有限公司 | 常减压（1）烟囱 | 4245812.5 | 49.141 | 40.86 | 100 | - | - | - | - | 正常
18 | 中海油惠州石化有限公司 | 3#燃油燃气锅炉烟道 | 1558721.125 | 18.041 | 45.223 | 100 | 15.666 | 50 | 0.551 | 20 | 正常
18 | 中海油惠州石化有限公司 | 航煤加氢129排气筒 | 413774.938 | 4.789 | 32.472 | 100 | - | - | - | - | 正常
18 | 中海油惠州石化有限公司 | 硫磺（II）134排气筒 | 2220614.75 | 25.702 | - | - | 38.953 | 100 | - | - | 正常
18 | 中海油惠州石化有限公司 | 催化裂化（II）123排气筒 | 12510591 | 144.798 | 41.584 | 100 | 3.328 | 50 | 8.045 | 30 | 正常
18 | 中海油惠州石化有限公司 | 渣油加氢133排气筒 | 501137.094 | 5.8 | 58.556 | 100 | - | - | - | - | 正常
18 | 中海油惠州石化有限公司 | 常减压（II）121排气筒 | 3101279.25 | 35.894 | 10.976 | 100 | 5.684 | 50 | 7.611 | 20 | 正常
18 | 中海油惠州石化有限公司 | 重整（II）127排气筒 | 3297830.75 | 38.169 | 68.501 | 100 | 1.21 | 50 | 0.672 | 20 | 正常
18 | 中海油惠州石化有限公司 | 煤制氢硫磺排气筒 | 1054336.5 | 12.203 | - | - | 2.715 | 100 | - | - | 正常
18 | 中海油惠州石化有限公司 | 煤制氢蒸汽过热炉排气筒 | 187763.703 | 2.173 | 12.967 | 100 | - | - | - | - | 停机
18 | 中海油惠州石化有限公司 | 燃气轮机排气筒 | 4084549.75 | 47.275 | 22.995 | 50 | 1.687 | 35 | 0.347 | 5 | 正常
18 | 中海油惠州石化有限公司 | 高压加氢裂化装置（II）加热炉排气 | 1769934 | 20.485 | 49.002 | 100 | 1.694 | 50 | 0.302 | 20 | 正常
18 | 中海油惠州石化有限公司 | 丙烯酸及酯废水焚烧炉排气筒 | 0 | 0 | 0 | 300 | 0 | 100 | 0 | 30 | 停机
18 | 中海油惠州石化有限公司 | 重整（Ⅲ）排气筒 | 6782023 | 78.496 | 34.36 | 100 | 0.479 | 50 | 0.101 | 20 | 正常
18 | 中海油惠州石化有限公司 | 芳烃联合（Ⅱ）排气筒 | 7134779.5 | 82.578 | 53.353 | 100 | 0.918 | 50 | 0.059 | 20 | 正常
19 | 中海壳牌石油化工有限公司 | UT1装置燃油锅炉F-8105/06/07/08排气筒 | 6965867.5 | 80.62 | 84.73 | 200 | 23.65 | 200 | 6.48 | 30 | 正常
19 | 中海壳牌石油化工有限公司 | UT2装置辅助蒸汽锅炉B-401A排气筒 | 2419040 | 27.99 | 159.64 | 200 | 55.32 | 200 | 8.58 | 30 | 正常
19 | 中海壳牌石油化工有限公司 | UT2装置辅助蒸汽锅炉B-401C-1#排气筒 | 1585660 | 18.35 | 59.63 | 200 | 49.07 | 200 | 9.86 | 30 | 正常
19 | 中海壳牌石油化工有限公司 | UT2装置辅助蒸汽锅炉B-401C-2#排气筒 | 1070530 | 12.39 | 55.64 | 200 | 43.18 | 200 | 10.95 | 30 | 正常
19 | 中海壳牌石油化工有限公司 | UT2装置辅助蒸汽锅炉B-401D排气筒 | 3262341.5 | 37.75 | 39.72 | 100 | 20.17 | 35 | 1.31 | 5 | 正常
19 | 中海壳牌石油化工有限公司 | SMPO2装置废液焚烧炉A-9302排气筒 | 1468365.12 | 16.99 | 73.48 | 300 | 1.54 | 100 | 4.89 | 30 | 正常
19 | 中海壳牌石油化工有限公司 | UT1装置固废焚烧炉F-9401排气筒 | 2196.9 | 0.03 | 70.22 | 300 | 213.32 | 100 | 112.75 | 30 | 正常
19 | 中海壳牌石油化工有限公司 | UT1装置污水处理场废气处理设施A-9230排气筒 | 937504.06 | 10.85 | - | - | - | - | - | - | 正常
19 | 中海壳牌石油化工有限公司 | UT1装置废液焚烧炉A-9301排气筒 | 2616849.25 | 30.29 | 88.35 | 300 | 1.34 | 200 | 2.04 | 30 | 正常
19 | 中海壳牌石油化工有限公司 | LOP2装置裂解炉F-190排气筒 | 1989155.62 | 23.02 | 72.04 | 100 | - | - | - | - | 正常
19 | 中海壳牌石油化工有限公司 | UT1装置燃气轮机GT-8161排气筒 | 10883296 | 125.96 | 65.29 | 120 | 2.1 | 100 | 2.36 | 10 | 正常
19 | 中海壳牌石油化工有限公司 | SMPO1装置热油炉F-5301A/B/C排气筒 | 7536548 | 87.23 | 59.74 | 100 | 0.02 | 50 | 3.71 | 20 | 正常
19 | 中海壳牌石油化工有限公司 | UT2装置燃气轮机GT-201排气筒 | 19341400 | 223.85 | 29.42 | 50 | - | - | - | - | 正常
19 | 中海壳牌石油化工有限公司 | POD2装置废液焚烧炉A-2962排气筒 | 194620.09 | 2.25 | 75.35 | 300 | 0 | 100 | 1.2 | 30 | 正常
19 | 中海壳牌石油化工有限公司 | SMPO2装置热油炉F-5301A/B/C排气筒 | 7460170 | 86.34 | 39.04 | 100 | 0 | 50 | 6.76 | 20 | 正常
19 | 中海壳牌石油化工有限公司 | LOP1装置裂解炉F-1100排气筒 | 1245157 | 14.41 | 59.98 | 100 | - | - | - | - | 正常
19 | 中海壳牌石油化工有限公司 | UT2装置辅助蒸汽锅炉B-401B-1#排气筒 | 1771660 | 20.5 | 12.56 | 200 | 66.95 | 200 | 13.94 | 30 | 正常
19 | 中海壳牌石油化工有限公司 | UT2装置辅助蒸汽锅炉B-401B-2#排气筒 | 1264430 | 14.63 | 55.93 | 200 | 69.99 | 200 | 8.36 | 30 | 正常
20 | 光大环保能源（龙门）有限公司 | 一号废气排放口 | 1505990.75 | 17.43 | 131.478 | 200 | 47.204 | 50 | 3.88 | 10 | 正常
20 | 光大环保能源（龙门）有限公司 | 二号废气排放口 | 1463073.5 | 16.93 | 161.432 | 200 | 47.89 | 50 | 2.171 | 10 | 正常
21 | 惠州绿色动力再生能源有限公司 | 焚烧废气排放口3# | 3864253.75 | 44.72 | 77.051 | 80 | 26.383 | 30 | 0.846 | 8 | 正常
21 | 惠州绿色动力再生能源有限公司 | 焚烧废气排放口4# | 3379780.25 | 39.12 | 77.192 | 80 | 14.134 | 30 | 1.698 | 8 | 正常
21 | 惠州绿色动力再生能源有限公司 | 焚烧废气排放口1# | 71.68 | 0 | 8.797 | 80 | 19.432 | 30 | 13.555 | 8 | 停机
21 | 惠州绿色动力再生能源有限公司 | 焚烧废气排放口2# | 3210025.25 | 37.15 | 76.963 | 80 | 27.892 | 30 | 2.768 | 8 | 正常
22 | 三菱化学化工原料（惠州）有限公司 | 废气排放口 | 3326987 | 38.507 | 20.016 | 100 | 0.753 | 50 | 4.075 | 20 | 正常
23 | 惠州李长荣橡胶有限公司 | RTO | 2251968.75 | 26.544 | 7.3917 | 100 | 0.7843 | 50 | 13.0183 | 20 | 正常
24 | 惠州绿色动力环保有限公司 | 焚烧废气排放口#1 | 1933284.5 | 22.376 | 75.118 | 250 | 13.083 | 80 | 2.284 | 10 | 正常
24 | 惠州绿色动力环保有限公司 | 焚烧废气排放口#2 | 0 | 0 | 2.411 | 250 | 0.107 | 80 | 10.421 | 10 | 停机
24 | 惠州绿色动力环保有限公司 | 焚烧废气排放口#3 | 2053076 | 23.762 | 74.591 | 250 | 18.07 | 80 | 1.71 | 10 | 正常
25 | 国能（惠州）热电有限责任公司 | 1、2号机组烟囱排放口 | 42250828 | 489.014 | 30.307 | 100 | 21.459 | 50 | 0.582 | 20 | 停机
25 | 国能（惠州）热电有限责任公司 | 3号机组烟囱排放口 | 0 | 0 | 0.769 | 50 | 0 | 35 | 0.024 | 5 | 停机
25 | 国能（惠州）热电有限责任公司 | 4号机组烟囱排放口 | 9676176 | 114.904 | 2.901 | 50 | 0 | 35 | 0 | 5 | 停机
26 | 华润水泥（惠州）有限公司 | 总排放口 | 2565.269 | 0.03 | 161.98 | 320 | 165.56 | 100 | 0 | 20 | 停机
26 | 华润水泥（惠州）有限公司 | 窑头 | 114177.74 | 1.322 | - | - | - | - | 0 | 20 | 停机