## Sheet1
监测日期：2025-01-20
序号 | 企业名称 | 监控点名称 | 烟气量(M3) | 烟气流量（M3/s） | 氮氧化物(mg/M3) |  | 二氧化硫(mg/M3) |  | 烟尘(mg/M3) |  | 生产状态
[5 empty] | 浓度 | 限值 | 浓度 | 限值 | 浓度 | 限值
1 | 惠州市光大水泥企业有限公司光华水泥厂 | A线窑尾 | 12538214 | 146.848 | 127.761 | 320 | 19.613 | 100 | 1.863 | 20 | 正常
1 | 惠州市光大水泥企业有限公司光华水泥厂 | B线窑尾 | 16336758 | 189.083 | 118.267 | 320 | 5.259 | 100 | 0.862 | 20 | 正常
1 | 惠州市光大水泥企业有限公司光华水泥厂 | A线窑头烟囱 | 7704693.5 | 89.175 | - | - | - | - | 8.3491 | 20 | 正常
1 | 惠州市光大水泥企业有限公司光华水泥厂 | B线窑头烟囱 | 8660265 | 100.234 | - | - | - | - | 5.0432 | 20 | 正常
2 | 广东展宏钢铁有限公司 | 电炉废气排放口 | 42.893 | 1.787 | - | - | - | - | 0.017 | 15 | 停机
2 | 广东展宏钢铁有限公司 | 电炉废气排放口#2 | 0 | 0 | - | - | - | - | 0 | 15 | 停机
3 | 惠州固力水泥集团有限公司博罗分公司 | 排放口（窑头） | 69532.141 | 0.805 | - | - | - | - | 0 | 20 | 停机
3 | 惠州固力水泥集团有限公司博罗分公司 | 总排放口（窑尾） | 220189.531 | 2.659 | 3.688 | 320 | 9.794 | 100 | 2.129 | 20 | 停机
4 | 惠州东江威立雅环境服务有限公司 | 焚烧炉废气排放口 | 686776.375 | 7.949 | 83.482 | 300 | 7.462 | 100 | 2.189 | 30 | 正常
5 | 惠州福和纸业有限公司 | 锅炉废气排放口1# | 8600256 | 99.54 | 3.93 | 200 | 0.49 | 200 | 3.11 | 30 | 停机
5 | 惠州福和纸业有限公司 | 锅炉废气排放口2# | 864 | 0.01 | 3.7 | 150 | - | - | - | - | 停机
6 | 惠州市光大水泥企业有限公司 | A线旋窑窑尾处理后排口 | 11573913 | 133.957 | 102.458 | 320 | 31.499 | 100 | 1.45 | 20 | 正常
6 | 惠州市光大水泥企业有限公司 | B线旋窑窑尾处理后排口 | 14277645 | 165.25 | 162.633 | 320 | 33.076 | 100 | 2.626 | 20 | 正常
6 | 惠州市光大水泥企业有限公司 | A线窑头烟窗 | 9470611 | 109.614 | - | - | - | - | 3.6527 | 20 | 正常
6 | 惠州市光大水泥企业有限公司 | B线窑头烟窗 | 6885563.5 | 79.694 | - | - | - | - | 4.7152 | 20 | 正常
7 | 惠州广惠能源有限公司 | 焚烧炉烟气排放口3# | 3296696.5 | 38.922 | 90.222 | 200 | 15.017 | 50 | 6.347 | 10 | 正常
7 | 惠州广惠能源有限公司 | 焚烧炉烟气排放口2# | 3043310 | 35.995 | 90.987 | 200 | 12.076 | 50 | 6.581 | 10 | 正常
7 | 惠州广惠能源有限公司 | 焚烧炉烟气排放口1# | 2858337.25 | 33.616 | 97.122 | 200 | 7.624 | 50 | 4.75 | 10 | 正常
8 | 光大环保能源（博罗）有限公司 | 3# | 1070187.13 | 12.39 | 104.518 | 200 | 13.475 | 35 | 5.567 | 10 | 正常
8 | 光大环保能源（博罗）有限公司 | 1# | 1085161.63 | 12.56 | 109.52 | 200 | 5.35 | 35 | 6.095 | 10 | 正常
8 | 光大环保能源（博罗）有限公司 | 2# | 1186432.88 | 14.33 | 111.775 | 200 | 5.215 | 35 | 1.583 | 10 | 正常
8 | 光大环保能源（博罗）有限公司 | 4# | 3041901.5 | 35.21 | 107.816 | 200 | 3.97 | 35 | 0.418 | 10 | 正常
9 | 光大环保能源（惠东）有限公司 | #3烟囱 | 1816468.125 | 21.024 | 169.839 | 200 | 23.5 | 50 | 4.469 | 10 | 正常
9 | 光大环保能源（惠东）有限公司 | #1烟囱 | 1275261.375 | 14.76 | 110.008 | 200 | 14.527 | 50 | 2.62 | 10 | 正常
9 | 光大环保能源（惠东）有限公司 | #2烟囱 | 1485778.625 | 17.196 | 164.144 | 200 | 17.012 | 50 | 3.025 | 10 | 正常
10 | 惠州市瑞能热力有限公司 | 锅炉烟窗 | 528180.48 | 6.113 | 0.11 | 200 | 0.05 | 35 | 2.25 | 10 | 停机
10 | 惠州市瑞能热力有限公司 | 锅炉废气排放口2# | 23328 | 0.27 | 0.76 | 150 | - | - | - | - | 停机
11 | 惠州深能源丰达电力有限公司 | 1号机废气排放口 | 1230255.5 | 14.239 | 16.604 | 50 | 0.134 | 35 | 7.668 | 5 | 停机
11 | 惠州深能源丰达电力有限公司 | 2号机废气排放口 | 0 | 0 | 0 | 50 | 0 | 35 | 0 | 5 | 停机
11 | 惠州深能源丰达电力有限公司 | 5号机组废气排放口 | 1022061.009 | 12.464 | 31.831 | 50 | 3.948 | 35 | 10.129 | 5 | 正常
11 | 惠州深能源丰达电力有限公司 | 6号机组废气排放口 | 0 | 0 | 25.576 | 50 | 4.039 | 35 | 30.821 | 5 | 停机
11 | 惠州深能源丰达电力有限公司 | 1号启动锅炉废气排放口 | 59226.031 | 0.704 | 60.022 | 50 | 2.887 | 35 | 30.594 | 10 | 正常
11 | 惠州深能源丰达电力有限公司 | 2号启动锅炉废气排放口 | 84794.623 | 1.03 | 36.836 | 50 | 0.074 | 35 | 0.442 | 10 | 正常
12 | 广东惠州天然气发电有限公司 | 2号发电机组烟囱 | 2399595.84 | 99983.16 | 57.291 | 50 | - | - | - | - | 停机
12 | 广东惠州天然气发电有限公司 | 1号发电机组烟囱 | 0 | 0 | 98.173 | 50 | - | - | - | - | 停机
12 | 广东惠州天然气发电有限公司 | 3号发电机组烟囱 | 0 | 0 | 60.16 | 50 | - | - | - | - | 停机
12 | 广东惠州天然气发电有限公司 | 4号发电机组烟囱 | 1232349.12 | 14.263 | 133.22 | 50 | - | - | - | - | 停机
12 | 广东惠州天然气发电有限公司 | 5号发电机组烟囱 | -957441.6 | -11.082 | 42.76 | 50 | - | - | - | - | 停机
12 | 广东惠州天然气发电有限公司 | 6号发电机组烟囱 | 25470.72 | 0.295 | 156.55 | 50 | - | - | - | - | 停机
13 | 宝武镁业（惠州）有限公司 | 工业窑炉燃烧废气排放口 | 134784 | 1.56 | 54 | 120 | 1.04 | 850 | 3.63 | 100 | 正常
14 | 惠州塔牌水泥有限公司 | 二线窑尾 | 10278673 | 118.966 | 131.822 | 320 | 22.223 | 100 | 7.365 | 20 | 正常
14 | 惠州塔牌水泥有限公司 | 一线窑头 | 5134726 | 59.43 | - | - | - | - | 8.0637 | 20 | 正常
14 | 惠州塔牌水泥有限公司 | 一线窑尾 | 10567892 | 122.314 | 174.346 | 320 | 37.717 | 100 | 1.355 | 20 | 正常
14 | 惠州塔牌水泥有限公司 | 二线窑头 | 6561531.5 | 75.944 | - | - | - | - | 8.3266 | 20 | 正常
15 | 南亚塑胶工业(惠州)有限公司 | 1#锅炉烟气排放口（A1） | 542678.4 | 6.281 | 31.66 | 50 | 3.15 | 35 | 0.25 | 10 | 正常
15 | 南亚塑胶工业(惠州)有限公司 | 7#有机废气排放口（B7） | 275909.188 | 3.193 | - | - | - | - | 2.0962 | 10 | 正常
15 | 南亚塑胶工业(惠州)有限公司 | 15#有机废气排放口（B15） | 14040.181 | 0.162 | - | - | - | - | 0.8586 | 10 | 正常
15 | 南亚塑胶工业(惠州)有限公司 | 3#粉尘排放口（C3） | 35693.348 | 0.413 | - | - | - | - | 1.0662 | 10 | 正常
15 | 南亚塑胶工业(惠州)有限公司 | 2#锅炉烟气排放口（A2） | 14842.853 | 618.452 | 108.69 | 150 | - | - | - | - | 正常
16 | 广东惠州平海发电厂有限公司 | 1号锅炉废气排放口 | 59896410.762 | 706.936 | 35.993 | 100 | 21.584 | 50 | 2.452 | 20 | 正常
16 | 广东惠州平海发电厂有限公司 | 2号锅炉废气排放口 | 59777367.325 | 708.05 | 36.261 | 100 | 24.633 | 50 | 3.436 | 20 | 正常
17 | 旭硝子显示玻璃（惠州）有限公司 | 四期炉窑废气排放口 | 377702 | 4.372 | 244.514 | 550 | 4.889 | 280 | 0.62 | 30 | 正常
17 | 旭硝子显示玻璃（惠州）有限公司 | 一期熔窑废气排放口 | 436885.469 | 5.056 | 239.824 | 550 | 1.234 | 400 | 0.456 | 30 | 正常
17 | 旭硝子显示玻璃（惠州）有限公司 | 三期熔窑废气排放口 | 360288 | 4.17 | 245.09 | 550 | 1.98 | 400 | 3.34 | 30 | 正常
17 | 旭硝子显示玻璃（惠州）有限公司 | 二期熔窑废气排放口 | 459274.156 | 5.316 | 220.953 | 550 | 11.742 | 400 | 1.339 | 30 | 正常
18 | 中海油惠州石化有限公司 | 燃油燃气锅炉烟囱 | 549646 | 6.362 | 167.925 | 200 | 13.781 | 200 | 1.452 | 30 | 正常
18 | 中海油惠州石化有限公司 | 燃油燃气锅炉烟囱 2 | 934769.125 | 10.819 | 68.203 | 200 | 16.056 | 200 | 7.417 | 30 | 正常
18 | 中海油惠州石化有限公司 | 硫磺（1）排气筒 | 85861.938 | 3.395 | 26.422 | - | 25.996 | 100 | - | - | 正常
18 | 中海油惠州石化有限公司 | 蜡油加裂排气筒 | 1185591.5 | 13.722 | 49.464 | 100 | - | - | - | - | 正常
18 | 中海油惠州石化有限公司 | 煤柴油加裂排气筒 | 735030.875 | 8.507 | 32.561 | 100 | - | - | - | - | 正常
18 | 中海油惠州石化有限公司 | 制氢（1）排气筒 | 3567103.5 | 41.286 | 85.398 | 100 | - | - | - | - | 正常
18 | 中海油惠州石化有限公司 | 制氢（2）排气筒 | 4056800.75 | 46.954 | 83.438 | 100 | - | - | - | - | 正常
18 | 中海油惠州石化有限公司 | 重整（I）排气筒 | 2490054.75 | 52.13 | 67.871 | 100 | - | - | - | - | 正常
18 | 中海油惠州石化有限公司 | 芳烃联合（1）排气筒 | 6702669 | 77.577 | 57.276 | 100 | - | - | - | - | 正常
18 | 中海油惠州石化有限公司 | 芳烃联合（2）排气筒 | 1393875.125 | 16.133 | 49.103 | 100 | - | - | - | - | 正常
18 | 中海油惠州石化有限公司 | 芳烃联合2排气筒 | 2173522.5 | 25.156 | 40.826 | 100 | - | - | - | - | 正常
18 | 中海油惠州石化有限公司 | 焦化（1）排气筒 | 1168710.25 | 13.527 | 76.829 | 100 | - | - | - | - | 正常
18 | 中海油惠州石化有限公司 | 焦化（2）排气筒 | 1797328.75 | 20.802 | 73.299 | 100 | - | - | - | - | 正常
18 | 中海油惠州石化有限公司 | 催化裂化（1）排气筒 | 3651408.25 | 152142.016 | - | - | 1.061 | 50 | 13.231 | 30 | 正常
18 | 中海油惠州石化有限公司 | 煅烧焦烟囱 | - | - | - | - | - | - | 0 | 10 | 停机
18 | 中海油惠州石化有限公司 | 常减压（1）烟囱 | 3538777.25 | 49.355 | 40.527 | 100 | - | - | - | - | 正常
18 | 中海油惠州石化有限公司 | 3#燃油燃气锅炉烟道 | 1584262.125 | 18.336 | 44.273 | 100 | 19.227 | 50 | 0.658 | 20 | 正常
18 | 中海油惠州石化有限公司 | 航煤加氢129排气筒 | 412262.469 | 4.772 | 32.168 | 100 | - | - | - | - | 正常
18 | 中海油惠州石化有限公司 | 硫磺（II）134排气筒 | 2218311.75 | 25.675 | - | - | 33.792 | 100 | - | - | 正常
18 | 中海油惠州石化有限公司 | 催化裂化（II）123排气筒 | 12471216 | 144.452 | 43.5 | 100 | 4.521 | 50 | 7.295 | 30 | 正常
18 | 中海油惠州石化有限公司 | 渣油加氢133排气筒 | 501820.906 | 5.808 | 57.411 | 100 | - | - | - | - | 正常
18 | 中海油惠州石化有限公司 | 常减压（II）121排气筒 | 3096809.5 | 35.843 | 11.49 | 100 | 6.176 | 50 | 7.924 | 20 | 正常
18 | 中海油惠州石化有限公司 | 重整（II）127排气筒 | 3315565.5 | 38.374 | 68.63 | 100 | 1.266 | 50 | 0.678 | 20 | 正常
18 | 中海油惠州石化有限公司 | 煤制氢硫磺排气筒 | 1060791.375 | 12.278 | - | - | 0.852 | 100 | - | - | 正常
18 | 中海油惠州石化有限公司 | 煤制氢蒸汽过热炉排气筒 | 187127.969 | 2.166 | 2.268 | 100 | - | - | - | - | 停机
18 | 中海油惠州石化有限公司 | 燃气轮机排气筒 | 3821291.25 | 48.249 | 25.241 | 50 | 1.766 | 35 | 0.506 | 5 | 正常
18 | 中海油惠州石化有限公司 | 高压加氢裂化装置（II）加热炉排气 | 1747799.5 | 20.229 | 48.559 | 100 | 1.769 | 50 | 0.3 | 20 | 正常
18 | 中海油惠州石化有限公司 | 丙烯酸及酯废水焚烧炉排气筒 | 0 | 0 | 0 | 300 | 0 | 100 | 0 | 30 | 停机
18 | 中海油惠州石化有限公司 | 重整（Ⅲ）排气筒 | 6761601 | 78.259 | 33.541 | 100 | 0.555 | 50 | 0.1 | 20 | 正常
18 | 中海油惠州石化有限公司 | 芳烃联合（Ⅱ）排气筒 | 7200863.5 | 83.343 | 52.872 | 100 | 0.99 | 50 | 0.055 | 20 | 正常
19 | 中海壳牌石油化工有限公司 | UT1装置燃油锅炉F-8105/06/07/08排气筒 | 6953691 | 80.48 | 83.42 | 200 | 24.7 | 200 | 7.63 | 30 | 正常
19 | 中海壳牌石油化工有限公司 | UT2装置辅助蒸汽锅炉B-401A排气筒 | 2582570 | 29.89 | 153.85 | 200 | 65.33 | 200 | 14.94 | 30 | 正常
19 | 中海壳牌石油化工有限公司 | UT2装置辅助蒸汽锅炉B-401C-1#排气筒 | 1596130 | 18.47 | 59.64 | 200 | 47.37 | 200 | 9.68 | 30 | 正常
19 | 中海壳牌石油化工有限公司 | UT2装置辅助蒸汽锅炉B-401C-2#排气筒 | 1047340 | 12.12 | 55.87 | 200 | 41.51 | 200 | 11.13 | 30 | 正常
19 | 中海壳牌石油化工有限公司 | UT2装置辅助蒸汽锅炉B-401D排气筒 | 4267375 | 49.39 | 54.32 | 100 | 18.84 | 35 | 1.25 | 5 | 正常
19 | 中海壳牌石油化工有限公司 | SMPO2装置废液焚烧炉A-9302排气筒 | 1496268.37 | 17.31 | 72.5 | 300 | 1.65 | 100 | 4.98 | 30 | 正常
19 | 中海壳牌石油化工有限公司 | UT1装置固废焚烧炉F-9401排气筒 | 2174.61 | 0.03 | 58.05 | 300 | 203.22 | 100 | 107.17 | 30 | 正常
19 | 中海壳牌石油化工有限公司 | UT1装置污水处理场废气处理设施A-9230排气筒 | 1009968.06 | 11.69 | - | - | - | - | - | - | 正常
19 | 中海壳牌石油化工有限公司 | UT1装置废液焚烧炉A-9301排气筒 | 2873778 | 33.26 | 80.48 | 300 | 1.51 | 200 | 2.03 | 30 | 正常
19 | 中海壳牌石油化工有限公司 | LOP2装置裂解炉F-190排气筒 | 1442197.75 | 16.69 | 56.72 | 100 | - | - | - | - | 正常
19 | 中海壳牌石油化工有限公司 | UT1装置燃气轮机GT-8161排气筒 | 10919756 | 126.38 | 67.5 | 120 | 2.85 | 100 | 2.33 | 10 | 正常
19 | 中海壳牌石油化工有限公司 | SMPO1装置热油炉F-5301A/B/C排气筒 | 7463602 | 86.32 | 61.14 | 100 | 0.05 | 50 | 3.61 | 20 | 正常
19 | 中海壳牌石油化工有限公司 | UT2装置燃气轮机GT-201排气筒 | 19443000 | 225.03 | 29.44 | 50 | - | - | - | - | 正常
19 | 中海壳牌石油化工有限公司 | POD2装置废液焚烧炉A-2962排气筒 | 196282.69 | 2.27 | 70.79 | 300 | 0 | 100 | 1.2 | 30 | 正常
19 | 中海壳牌石油化工有限公司 | SMPO2装置热油炉F-5301A/B/C排气筒 | 7280670 | 84.26 | 38.46 | 100 | 0 | 50 | 6.4 | 20 | 正常
19 | 中海壳牌石油化工有限公司 | LOP1装置裂解炉F-1100排气筒 | 1242998.75 | 14.39 | 107.33 | 100 | - | - | - | - | 正常
19 | 中海壳牌石油化工有限公司 | UT2装置辅助蒸汽锅炉B-401B-1#排气筒 | 1181520 | 13.67 | 129.46 | 200 | 64.14 | 200 | 102.86 | 30 | 停机
19 | 中海壳牌石油化工有限公司 | UT2装置辅助蒸汽锅炉B-401B-2#排气筒 | 924075 | 10.69 | 204.66 | 200 | 95.52 | 200 | 92.57 | 30 | 正常
20 | 光大环保能源（龙门）有限公司 | 一号废气排放口 | 1532792.38 | 17.74 | 117.641 | 200 | 43.368 | 50 | 4.432 | 10 | 正常
20 | 光大环保能源（龙门）有限公司 | 二号废气排放口 | 1496922.75 | 17.33 | 151.089 | 200 | 49.093 | 50 | 2.154 | 10 | 正常
21 | 惠州绿色动力再生能源有限公司 | 焚烧废气排放口3# | 3742691.5 | 43.32 | 76.311 | 80 | 27.423 | 30 | 0.755 | 8 | 正常
21 | 惠州绿色动力再生能源有限公司 | 焚烧废气排放口4# | 3323516 | 38.47 | 76.918 | 80 | 8.875 | 30 | 1.605 | 8 | 正常
21 | 惠州绿色动力再生能源有限公司 | 焚烧废气排放口1# | 137.35 | 0 | 10.955 | 80 | 22.224 | 30 | 13.905 | 8 | 停机
21 | 惠州绿色动力再生能源有限公司 | 焚烧废气排放口2# | 3155120.75 | 36.52 | 77.283 | 80 | 27.524 | 30 | 2.675 | 8 | 正常
22 | 三菱化学化工原料（惠州）有限公司 | 废气排放口 | 3336154.25 | 38.613 | 19.604 | 100 | 0.772 | 50 | 3.875 | 20 | 正常
23 | 惠州李长荣橡胶有限公司 | RTO | 2181240.25 | 25.834 | 7.2992 | 100 | 0.6392 | 50 | 12.1669 | 20 | 正常
24 | 惠州绿色动力环保有限公司 | 焚烧废气排放口#1 | 1969834 | 22.799 | 77.083 | 250 | 12.372 | 80 | 2.441 | 10 | 正常
24 | 惠州绿色动力环保有限公司 | 焚烧废气排放口#2 | 5893.767 | 0.068 | 31.278 | 250 | 0.59 | 80 | 14.786 | 10 | 停机
24 | 惠州绿色动力环保有限公司 | 焚烧废气排放口#3 | 2074869.875 | 24.015 | 76.187 | 250 | 18.126 | 80 | 1.835 | 10 | 正常
25 | 国能（惠州）热电有限责任公司 | 1、2号机组烟囱排放口 | 41738392 | 483.083 | 33.224 | 100 | 21.932 | 50 | 0.559 | 20 | 正常
25 | 国能（惠州）热电有限责任公司 | 3号机组烟囱排放口 | 0 | 0 | 18.334 | 50 | 0 | 35 | 0.413 | 5 | 停机
25 | 国能（惠州）热电有限责任公司 | 4号机组烟囱排放口 | 43730524 | 518.674 | 12.209 | 50 | 0 | 35 | 0 | 5 | 停机
26 | 华润水泥（惠州）有限公司 | 总排放口 | 2673.909 | 0.031 | 88.78 | 320 | 76.89 | 100 | 0 | 20 | 停机
26 | 华润水泥（惠州）有限公司 | 窑头 | 126540.472 | 1.465 | - | - | - | - | 0 | 20 | 停机