## Sheet1
监测日期：2025-01-21
序号 | 企业名称 | 监控点名称 | 烟气量(M3) | 烟气流量（M3/s） | 氮氧化物(mg/M3) |  | 二氧化硫(mg/M3) |  | 烟尘(mg/M3) |  | 生产状态
[5 empty] | 浓度 | 限值 | 浓度 | 限值 | 浓度 | 限值
1 | 惠州市光大水泥企业有限公司光华水泥厂 | A线窑尾 | 13296265 | 155.633 | 127.979 | 320 | 23.756 | 100 | 0.783 | 20 | 正常
1 | 惠州市光大水泥企业有限公司光华水泥厂 | B线窑尾 | 15548316 | 179.957 | 114.764 | 320 | 5.457 | 100 | 0.478 | 20 | 正常
1 | 惠州市光大水泥企业有限公司光华水泥厂 | A线窑头烟囱 | 7604457 | 88.014 | - | - | - | - | 8.472 | 20 | 正常
1 | 惠州市光大水泥企业有限公司光华水泥厂 | B线窑头烟囱 | 9035855 | 104.582 | - | - | - | - | 5.655 | 20 | 正常
2 | 广东展宏钢铁有限公司 | 电炉废气排放口 | 0 | 0 | - | - | - | - | 0.013 | 15 | 停机
2 | 广东展宏钢铁有限公司 | 电炉废气排放口#2 | 0 | 0 | - | - | - | - | 0 | 15 | 停机
3 | 惠州固力水泥集团有限公司博罗分公司 | 排放口（窑头） | 13393.747 | 0.155 | - | - | - | - | 0 | 20 | 停机
3 | 惠州固力水泥集团有限公司博罗分公司 | 总排放口（窑尾） | 199234.422 | 2.306 | 4.416 | 320 | 0.889 | 100 | 5.662 | 20 | 停机
4 | 惠州东江威立雅环境服务有限公司 | 焚烧炉废气排放口 | 695273.5 | 8.047 | 104.739 | 300 | 5.66 | 100 | 2.316 | 30 | 正常
5 | 惠州福和纸业有限公司 | 锅炉废气排放口1# | 7923744 | 91.71 | 3.8 | 200 | 0.42 | 200 | 3.5 | 30 | 停机
5 | 惠州福和纸业有限公司 | 锅炉废气排放口2# | 3456 | 0.04 | 2.91 | 150 | - | - | - | - | 停机
6 | 惠州市光大水泥企业有限公司 | A线旋窑窑尾处理后排口 | 11324583 | 131.072 | 74.478 | 320 | 33.389 | 100 | 1.475 | 20 | 正常
6 | 惠州市光大水泥企业有限公司 | B线旋窑窑尾处理后排口 | 14156423 | 163.848 | 101.354 | 320 | 36.204 | 100 | 4.107 | 20 | 正常
6 | 惠州市光大水泥企业有限公司 | A线窑头烟窗 | 9527977 | 110.278 | - | - | - | - | 3.876 | 20 | 正常
6 | 惠州市光大水泥企业有限公司 | B线窑头烟窗 | 6806140 | 78.775 | - | - | - | - | 4.71 | 20 | 正常
7 | 惠州广惠能源有限公司 | 焚烧炉烟气排放口3# | 3626254.75 | 42.287 | 90.638 | 200 | 15.208 | 50 | 6.939 | 10 | 正常
7 | 惠州广惠能源有限公司 | 焚烧炉烟气排放口2# | 2973720.75 | 34.697 | 92.447 | 200 | 9.796 | 50 | 6.621 | 10 | 正常
7 | 惠州广惠能源有限公司 | 焚烧炉烟气排放口1# | 2896265.25 | 33.769 | 99.69 | 200 | 5.816 | 50 | 4.828 | 10 | 正常
8 | 光大环保能源（博罗）有限公司 | 3# | 1052700.63 | 12.71 | 99.66 | 200 | 13.003 | 35 | 3.954 | 10 | 正常
8 | 光大环保能源（博罗）有限公司 | 1# | 1153354.75 | 13.35 | 105.254 | 200 | 7.888 | 35 | 4.907 | 10 | 正常
8 | 光大环保能源（博罗）有限公司 | 2# | 1226035 | 14.19 | 107.746 | 200 | 6.715 | 35 | 1.608 | 10 | 正常
8 | 光大环保能源（博罗）有限公司 | 4# | 3033377.25 | 35.11 | 105.874 | 200 | 3.465 | 35 | 0.445 | 10 | 正常
9 | 光大环保能源（惠东）有限公司 | #3烟囱 | 611717.562 | 7.08 | 268.922 | 200 | 31.791 | 50 | 75.486 | 10 | 停机
9 | 光大环保能源（惠东）有限公司 | #1烟囱 | 1341128.75 | 15.522 | 156.296 | 200 | 14.767 | 50 | 2.701 | 10 | 正常
9 | 光大环保能源（惠东）有限公司 | #2烟囱 | 1522227.875 | 17.618 | 157.958 | 200 | 18.682 | 50 | 3.058 | 10 | 正常
10 | 惠州市瑞能热力有限公司 | 锅炉烟窗 | 446973.12 | 5.173 | 0.08 | 200 | 0.05 | 35 | 0.74 | 10 | 停机
10 | 惠州市瑞能热力有限公司 | 锅炉废气排放口2# | 25056 | 0.29 | 7.8 | 150 | - | - | - | - | 停机
11 | 惠州深能源丰达电力有限公司 | 1号机废气排放口 | 2945776.75 | 34.095 | 0 | 50 | 0.001 | 35 | 6.947 | 5 | 停机
11 | 惠州深能源丰达电力有限公司 | 2号机废气排放口 | 0 | 0 | 0 | 50 | 0 | 35 | 0 | 5 | 停机
11 | 惠州深能源丰达电力有限公司 | 5号机组废气排放口 | 17250778.708 | 203.709 | 25.078 | 50 | 0.482 | 35 | 0.977 | 5 | 正常
11 | 惠州深能源丰达电力有限公司 | 6号机组废气排放口 | 0 | 0 | 29.946 | 50 | 1.843 | 35 | 34.9 | 5 | 停机
11 | 惠州深能源丰达电力有限公司 | 1号启动锅炉废气排放口 | 7163.388 | 0.085 | 51.297 | 50 | 14.047 | 35 | 43.052 | 10 | 停机
11 | 惠州深能源丰达电力有限公司 | 2号启动锅炉废气排放口 | 136206.833 | 1.608 | 36.722 | 50 | 0.005 | 35 | 0.248 | 10 | 正常
12 | 广东惠州天然气发电有限公司 | 2号发电机组烟囱 | 1782362.88 | 74265.12 | 457.947 | 50 | - | - | - | - | 停机
12 | 广东惠州天然气发电有限公司 | 1号发电机组烟囱 | 0 | 0 | 75.153 | 50 | - | - | - | - | 停机
12 | 广东惠州天然气发电有限公司 | 3号发电机组烟囱 | 0 | 0 | 73.59 | 50 | - | - | - | - | 停机
12 | 广东惠州天然气发电有限公司 | 4号发电机组烟囱 | 299548.8 | 3.467 | 32.06 | 50 | - | - | - | - | 停机
12 | 广东惠州天然气发电有限公司 | 5号发电机组烟囱 | -976345.92 | -11.3 | 50.75 | 50 | - | - | - | - | 停机
12 | 广东惠州天然气发电有限公司 | 6号发电机组烟囱 | -47217.6 | -0.546 | 307.35 | 50 | - | - | - | - | 停机
13 | 宝武镁业（惠州）有限公司 | 工业窑炉燃烧废气排放口 | 122688 | 1.42 | 49.84 | 120 | 1.05 | 850 | 3.54 | 100 | 正常
14 | 惠州塔牌水泥有限公司 | 二线窑尾 | 10123873 | 122.269 | 120.373 | 320 | 35.36 | 100 | 9.099 | 20 | 正常
14 | 惠州塔牌水泥有限公司 | 一线窑头 | 4579524 | 53.004 | - | - | - | - | 8.019 | 20 | 正常
14 | 惠州塔牌水泥有限公司 | 一线窑尾 | 10543865 | 127.341 | 106.579 | 320 | 48.488 | 100 | 1.484 | 20 | 正常
14 | 惠州塔牌水泥有限公司 | 二线窑头 | 6289765 | 72.798 | - | - | - | - | 8.496 | 20 | 正常
15 | 南亚塑胶工业(惠州)有限公司 | 1#锅炉烟气排放口（A1） | 808963.2 | 9.363 | 36.97 | 50 | 1.71 | 35 | 0.26 | 10 | 正常
15 | 南亚塑胶工业(惠州)有限公司 | 7#有机废气排放口（B7） | 591168.5 | 6.842 | - | - | - | - | 1.834 | 10 | 正常
15 | 南亚塑胶工业(惠州)有限公司 | 15#有机废气排放口（B15） | 184386.219 | 2.134 | - | - | - | - | 0.456 | 10 | 正常
15 | 南亚塑胶工业(惠州)有限公司 | 3#粉尘排放口（C3） | 16122.913 | 0.187 | - | - | - | - | 1.011 | 10 | 正常
15 | 南亚塑胶工业(惠州)有限公司 | 2#锅炉烟气排放口（A2） | 36143.762 | 1505.99 | 2.19 | 150 | - | - | - | - | 正常
16 | 广东惠州平海发电厂有限公司 | 1号锅炉废气排放口 | 59586230.921 | 703.15 | 36.346 | 100 | 22.404 | 50 | 2.266 | 20 | 正常
16 | 广东惠州平海发电厂有限公司 | 2号锅炉废气排放口 | 54827862.779 | 684.187 | 35.612 | 100 | 23.288 | 50 | 3.787 | 20 | 正常
17 | 旭硝子显示玻璃（惠州）有限公司 | 四期炉窑废气排放口 | 375040 | 4.341 | 203.023 | 550 | 5.295 | 280 | 0.6 | 30 | 正常
17 | 旭硝子显示玻璃（惠州）有限公司 | 一期熔窑废气排放口 | 435340.25 | 5.039 | 177.741 | 550 | 0.668 | 400 | 0.456 | 30 | 正常
17 | 旭硝子显示玻璃（惠州）有限公司 | 三期熔窑废气排放口 | 434592 | 5.03 | 206.03 | 550 | 1.67 | 400 | 6 | 30 | 正常
17 | 旭硝子显示玻璃（惠州）有限公司 | 二期熔窑废气排放口 | 460472.5 | 5.33 | 191.42 | 550 | 10.801 | 400 | 1.413 | 30 | 正常
18 | 中海油惠州石化有限公司 | 燃油燃气锅炉烟囱 | 571302.75 | 6.612 | 166.676 | 200 | 14.223 | 200 | 1.478 | 30 | 正常
18 | 中海油惠州石化有限公司 | 燃油燃气锅炉烟囱 2 | 919098.25 | 11.202 | 64.886 | 200 | 15.821 | 200 | 7.311 | 30 | 正常
18 | 中海油惠州石化有限公司 | 硫磺（1）排气筒 | 140858.641 | 1.63 | 25.834 | - | 26.768 | 100 | - | - | 正常
18 | 中海油惠州石化有限公司 | 蜡油加裂排气筒 | 1175617.875 | 13.616 | 46.921 | 100 | - | - | - | - | 正常
18 | 中海油惠州石化有限公司 | 煤柴油加裂排气筒 | 740189.625 | 8.567 | 36.524 | 100 | - | - | - | - | 正常
18 | 中海油惠州石化有限公司 | 制氢（1）排气筒 | 3587825 | 41.526 | 87.145 | 100 | - | - | - | - | 正常
18 | 中海油惠州石化有限公司 | 制氢（2）排气筒 | 4055083.25 | 46.966 | 84.675 | 100 | - | - | - | - | 正常
18 | 中海油惠州石化有限公司 | 重整（I）排气筒 | 4604229 | 53.29 | 66.471 | 100 | - | - | - | - | 正常
18 | 中海油惠州石化有限公司 | 芳烃联合（1）排气筒 | 4433400 | 56.113 | 55.832 | 100 | - | - | - | - | 正常
18 | 中海油惠州石化有限公司 | 芳烃联合（2）排气筒 | 1425431.25 | 16.498 | 49.617 | 100 | - | - | - | - | 正常
18 | 中海油惠州石化有限公司 | 芳烃联合2排气筒 | 2067016.125 | 23.924 | 38.28 | 100 | - | - | - | - | 正常
18 | 中海油惠州石化有限公司 | 焦化（1）排气筒 | 1168545.375 | 13.525 | 74.749 | 100 | - | - | - | - | 正常
18 | 中海油惠州石化有限公司 | 焦化（2）排气筒 | 1793770.25 | 20.761 | 72.005 | 100 | - | - | - | - | 正常
18 | 中海油惠州石化有限公司 | 催化裂化（1）排气筒 | 3635582.25 | 151482.562 | - | - | 1.134 | 50 | 13.232 | 30 | 正常
18 | 中海油惠州石化有限公司 | 煅烧焦烟囱 | - | - | - | - | - | - | 0 | 10 | 停机
18 | 中海油惠州石化有限公司 | 常减压（1）烟囱 | 4346256 | 50.304 | 40.116 | 100 | - | - | - | - | 正常
18 | 中海油惠州石化有限公司 | 3#燃油燃气锅炉烟道 | 1784735.125 | 20.657 | 43.13 | 100 | 21.701 | 50 | 0.789 | 20 | 正常
18 | 中海油惠州石化有限公司 | 航煤加氢129排气筒 | 412799.406 | 4.778 | 31.603 | 100 | - | - | - | - | 正常
18 | 中海油惠州石化有限公司 | 硫磺（II）134排气筒 | 2215860.75 | 25.646 | - | - | 35.341 | 100 | - | - | 正常
18 | 中海油惠州石化有限公司 | 催化裂化（II）123排气筒 | 12504009 | 144.722 | 40.317 | 100 | 3.83 | 50 | 8.674 | 30 | 正常
18 | 中海油惠州石化有限公司 | 渣油加氢133排气筒 | 505454.375 | 5.85 | 56.569 | 100 | - | - | - | - | 正常
18 | 中海油惠州石化有限公司 | 常减压（II）121排气筒 | 3064885.25 | 35.473 | 11.455 | 100 | 6.392 | 50 | 8.249 | 20 | 正常
18 | 中海油惠州石化有限公司 | 重整（II）127排气筒 | 3326215.5 | 38.498 | 68.552 | 100 | 1.352 | 50 | 0.619 | 20 | 正常
18 | 中海油惠州石化有限公司 | 煤制氢硫磺排气筒 | 1066742.75 | 12.346 | - | - | 0.771 | 100 | - | - | 正常
18 | 中海油惠州石化有限公司 | 煤制氢蒸汽过热炉排气筒 | 186202.922 | 2.155 | 31.255 | 100 | - | - | - | - | 停机
18 | 中海油惠州石化有限公司 | 燃气轮机排气筒 | 4161168.5 | 48.162 | 26.409 | 50 | 1.827 | 35 | 0.612 | 5 | 正常
18 | 中海油惠州石化有限公司 | 高压加氢裂化装置（II）加热炉排气 | 1712683.5 | 19.823 | 47.327 | 100 | 1.759 | 50 | 0.307 | 20 | 正常
18 | 中海油惠州石化有限公司 | 丙烯酸及酯废水焚烧炉排气筒 | 0 | 0 | 0 | 300 | 0 | 100 | 0 | 30 | 停机
18 | 中海油惠州石化有限公司 | 重整（Ⅲ）排气筒 | 6796004.5 | 78.765 | 34.37 | 100 | 0.625 | 50 | 0.098 | 20 | 正常
18 | 中海油惠州石化有限公司 | 芳烃联合（Ⅱ）排气筒 | 7118165.5 | 82.386 | 54.622 | 100 | 1.066 | 50 | 0.056 | 20 | 正常
19 | 中海壳牌石油化工有限公司 | UT1装置燃油锅炉F-8105/06/07/08排气筒 | 7830114 | 90.63 | 85.22 | 200 | 40.49 | 200 | 8.88 | 30 | 正常
19 | 中海壳牌石油化工有限公司 | UT2装置辅助蒸汽锅炉B-401A排气筒 | 2384060 | 27.59 | 141.63 | 200 | 43.91 | 200 | 8.94 | 30 | 正常
19 | 中海壳牌石油化工有限公司 | UT2装置辅助蒸汽锅炉B-401C-1#排气筒 | 1590680 | 18.41 | 59.59 | 200 | 50.68 | 200 | 11.7 | 30 | 正常
19 | 中海壳牌石油化工有限公司 | UT2装置辅助蒸汽锅炉B-401C-2#排气筒 | 1097110 | 12.69 | 55.38 | 200 | 44.27 | 200 | 12.91 | 30 | 正常
19 | 中海壳牌石油化工有限公司 | UT2装置辅助蒸汽锅炉B-401D排气筒 | 3479593.5 | 40.27 | 40.44 | 100 | 6.82 | 35 | 1.65 | 5 | 正常
19 | 中海壳牌石油化工有限公司 | SMPO2装置废液焚烧炉A-9302排气筒 | 1617772.87 | 18.72 | 75.33 | 300 | 1.56 | 100 | 5.08 | 30 | 正常
19 | 中海壳牌石油化工有限公司 | UT1装置固废焚烧炉F-9401排气筒 | 2162.65 | 0.03 | 128.29 | 300 | 250.68 | 100 | 132.92 | 30 | 正常
19 | 中海壳牌石油化工有限公司 | UT1装置污水处理场废气处理设施A-9230排气筒 | 1017315 | 11.77 | - | - | - | - | - | - | 正常
19 | 中海壳牌石油化工有限公司 | UT1装置废液焚烧炉A-9301排气筒 | 3072242 | 35.56 | 103.99 | 300 | 1.53 | 200 | 2.02 | 30 | 正常
19 | 中海壳牌石油化工有限公司 | LOP2装置裂解炉F-190排气筒 | 2269233.5 | 26.26 | 71.33 | 100 | - | - | - | - | 正常
19 | 中海壳牌石油化工有限公司 | UT1装置燃气轮机GT-8161排气筒 | 10712272 | 123.98 | 64.72 | 120 | 4.4 | 100 | 2.36 | 10 | 正常
19 | 中海壳牌石油化工有限公司 | SMPO1装置热油炉F-5301A/B/C排气筒 | 7426912 | 85.96 | 62 | 100 | 0 | 50 | 3.56 | 20 | 正常
19 | 中海壳牌石油化工有限公司 | UT2装置燃气轮机GT-201排气筒 | 19241200 | 222.69 | 28.42 | 50 | - | - | - | - | 正常
19 | 中海壳牌石油化工有限公司 | POD2装置废液焚烧炉A-2962排气筒 | 187252.94 | 2.17 | 53.03 | 300 | 0 | 100 | 1.2 | 30 | 正常
19 | 中海壳牌石油化工有限公司 | SMPO2装置热油炉F-5301A/B/C排气筒 | 7266440 | 84.1 | 36.93 | 100 | 0 | 50 | 4.9 | 20 | 正常
19 | 中海壳牌石油化工有限公司 | LOP1装置裂解炉F-1100排气筒 | 1091852.88 | 12.64 | 129.63 | 100 | - | - | - | - | 正常
19 | 中海壳牌石油化工有限公司 | UT2装置辅助蒸汽锅炉B-401B-1#排气筒 | 1698640 | 19.66 | 9.43 | 200 | 61.51 | 200 | 12.58 | 30 | 正常
19 | 中海壳牌石油化工有限公司 | UT2装置辅助蒸汽锅炉B-401B-2#排气筒 | 1172240 | 13.56 | 41 | 200 | 59.54 | 200 | 9.67 | 30 | 正常
20 | 光大环保能源（龙门）有限公司 | 一号废气排放口 | 1540854.38 | 17.83 | 116.755 | 200 | 45.253 | 50 | 5.16 | 10 | 正常
20 | 光大环保能源（龙门）有限公司 | 二号废气排放口 | 1486519.5 | 17.21 | 119.31 | 200 | 45.118 | 50 | 2.567 | 10 | 正常
21 | 惠州绿色动力再生能源有限公司 | 焚烧废气排放口3# | 3814738.25 | 44.15 | 61.636 | 80 | 18.252 | 30 | 0.772 | 8 | 正常
21 | 惠州绿色动力再生能源有限公司 | 焚烧废气排放口4# | 3267518.75 | 37.82 | 61.561 | 80 | 5.862 | 30 | 1.613 | 8 | 正常
21 | 惠州绿色动力再生能源有限公司 | 焚烧废气排放口1# | 161.76 | 0 | 20.433 | 80 | 20.576 | 30 | 14.016 | 8 | 停机
21 | 惠州绿色动力再生能源有限公司 | 焚烧废气排放口2# | 3373031 | 39.04 | 61.405 | 80 | 25.461 | 30 | 2.817 | 8 | 正常
22 | 三菱化学化工原料（惠州）有限公司 | 废气排放口 | 3341181.25 | 38.671 | 19.642 | 100 | 0.71 | 50 | 3.934 | 20 | 正常
23 | 惠州李长荣橡胶有限公司 | RTO | 2252928.5 | 26.558 | 6.952 | 100 | 0.537 | 50 | 9.149 | 20 | 正常
24 | 惠州绿色动力环保有限公司 | 焚烧废气排放口#1 | 2067318.375 | 23.927 | 64.977 | 250 | 15.078 | 80 | 2.484 | 10 | 正常
24 | 惠州绿色动力环保有限公司 | 焚烧废气排放口#2 | 0 | 0 | 73.01 | 250 | 0.357 | 80 | 16.773 | 10 | 停机
24 | 惠州绿色动力环保有限公司 | 焚烧废气排放口#3 | 2031250 | 23.51 | 61.426 | 250 | 16.652 | 80 | 1.768 | 10 | 正常
25 | 国能（惠州）热电有限责任公司 | 1、2号机组烟囱排放口 | 40446596 | 473.503 | 29.16 | 100 | 22.063 | 50 | 0.603 | 20 | 正常
25 | 国能（惠州）热电有限责任公司 | 3号机组烟囱排放口 | 0 | 0 | 18.889 | 50 | 0 | 35 | 0.355 | 5 | 停机
25 | 国能（惠州）热电有限责任公司 | 4号机组烟囱排放口 | 38949252 | 459.159 | 9.533 | 50 | 0 | 35 | 0 | 5 | 停机
26 | 华润水泥（惠州）有限公司 | 总排放口 | 2608.144 | 0.03 | 88.86 | 320 | 100.6 | 100 | 0 | 20 | 停机
26 | 华润水泥（惠州）有限公司 | 窑头 | 130692.569 | 1.513 | - | - | - | - | 0 | 20 | 停机