## Sheet1
监测日期：2025-01-24
序号 | 企业名称 | 监控点名称 | 烟气量(M3) | 烟气流量（M3/s） | 氮氧化物(mg/M3) |  | 二氧化硫(mg/M3) |  | 烟尘(mg/M3) |  | 生产状态
[5 empty] | 浓度 | 限值 | 浓度 | 限值 | 浓度 | 限值
1 | 惠州市光大水泥企业有限公司光华水泥厂 | A线窑尾 | 12267105 | 143.653 | 113.638 | 320 | 16.505 | 100 | 1.766 | 20 | 正常
1 | 惠州市光大水泥企业有限公司光华水泥厂 | B线窑尾 | 16089162 | 186.217 | 106.068 | 320 | 4.468 | 100 | 2.093 | 20 | 正常
1 | 惠州市光大水泥企业有限公司光华水泥厂 | A线窑头烟囱 | 8162925.5 | 94.478 | - | - | - | - | 8.4516 | 20 | 正常
1 | 惠州市光大水泥企业有限公司光华水泥厂 | B线窑头烟囱 | 8087849.5 | 93.609 | - | - | - | - | 6.0648 | 20 | 正常
2 | 广东展宏钢铁有限公司 | 电炉废气排放口 | 13809.074 | 575.378 | - | - | - | - | 0.028 | 15 | 停机
2 | 广东展宏钢铁有限公司 | 电炉废气排放口#2 | 0 | 0 | - | - | - | - | 0 | 15 | 停机
3 | 惠州固力水泥集团有限公司博罗分公司 | 排放口（窑头） | 1286115.75 | 14.886 | - | - | - | - | 0 | 20 | 停机
3 | 惠州固力水泥集团有限公司博罗分公司 | 总排放口（窑尾） | 64207.289 | 0.743 | 139.527 | 320 | 38.253 | 100 | 30.398 | 20 | 停机
4 | 惠州东江威立雅环境服务有限公司 | 焚烧炉废气排放口 | 677206.812 | 7.838 | 88.068 | 300 | 5.357 | 100 | 2.01 | 30 | 正常
5 | 惠州福和纸业有限公司 | 锅炉废气排放口1# | 5589216 | 64.69 | 3.27 | 200 | 0.06 | 200 | 3.43 | 30 | 停机
5 | 惠州福和纸业有限公司 | 锅炉废气排放口2# | 864 | 0.01 | 0.71 | 150 | - | - | - | - | 停机
6 | 惠州市光大水泥企业有限公司 | A线旋窑窑尾处理后排口 | 11129297 | 128.811 | 170.041 | 320 | 36.376 | 100 | 1.571 | 20 | 正常
6 | 惠州市光大水泥企业有限公司 | B线旋窑窑尾处理后排口 | 13369914 | 154.744 | 175.081 | 320 | 41.09 | 100 | 3.517 | 20 | 正常
6 | 惠州市光大水泥企业有限公司 | A线窑头烟窗 | 9517556 | 110.157 | - | - | - | - | 3.0721 | 20 | 正常
6 | 惠州市光大水泥企业有限公司 | B线窑头烟窗 | 6658168 | 77.062 | - | - | - | - | 4.727 | 20 | 正常
7 | 惠州广惠能源有限公司 | 焚烧炉烟气排放口3# | 3620786 | 42.248 | 106.88 | 200 | 11.363 | 50 | 7.403 | 10 | 正常
7 | 惠州广惠能源有限公司 | 焚烧炉烟气排放口2# | 3310398 | 38.713 | 112.357 | 200 | 8.3 | 50 | 7.342 | 10 | 正常
7 | 惠州广惠能源有限公司 | 焚烧炉烟气排放口1# | 3077885.25 | 35.864 | 113.968 | 200 | 2.765 | 50 | 5.201 | 10 | 正常
8 | 光大环保能源（博罗）有限公司 | 3# | 1091628.38 | 12.64 | 109.398 | 200 | 14.328 | 35 | 1.914 | 10 | 正常
8 | 光大环保能源（博罗）有限公司 | 1# | 1117074 | 12.93 | 108.517 | 200 | 6.667 | 35 | 4.378 | 10 | 正常
8 | 光大环保能源（博罗）有限公司 | 2# | 1223298.25 | 14.16 | 112.131 | 200 | 5.398 | 35 | 1.566 | 10 | 正常
8 | 光大环保能源（博罗）有限公司 | 4# | 3168240.25 | 36.67 | 109.899 | 200 | 3.201 | 35 | 0.482 | 10 | 正常
9 | 光大环保能源（惠东）有限公司 | #3烟囱 | 867413.812 | 10.04 | 574.645 | 200 | 31.307 | 50 | 14.739 | 10 | 停机
9 | 光大环保能源（惠东）有限公司 | #1烟囱 | 1252167.125 | 14.493 | 149.804 | 200 | 6.647 | 50 | 2.528 | 10 | 正常
9 | 光大环保能源（惠东）有限公司 | #2烟囱 | 1461937.5 | 16.921 | 142.404 | 200 | 11.177 | 50 | 2.939 | 10 | 正常
10 | 惠州市瑞能热力有限公司 | 锅炉烟窗 | 308111.04 | 3.566 | 4 | 200 | 0.06 | 35 | 0.37 | 10 | 停机
10 | 惠州市瑞能热力有限公司 | 锅炉废气排放口2# | 9504 | 0.11 | 0.71 | 150 | - | - | - | - | 停机
11 | 惠州深能源丰达电力有限公司 | 1号机废气排放口 | 1003776.562 | 11.618 | 0.438 | 50 | 0 | 35 | 7.256 | 5 | 停机
11 | 惠州深能源丰达电力有限公司 | 2号机废气排放口 | 0 | 0 | 0 | 50 | 0 | 35 | 0 | 5 | 停机
11 | 惠州深能源丰达电力有限公司 | 5号机组废气排放口 | 874321.793 | 10.328 | 11.992 | 50 | 0.043 | 35 | 18.702 | 5 | 停机
11 | 惠州深能源丰达电力有限公司 | 6号机组废气排放口 | 10818893.909 | 129.217 | 27.65 | 50 | 0.122 | 35 | 1.199 | 5 | 正常
11 | 惠州深能源丰达电力有限公司 | 1号启动锅炉废气排放口 | 7452.918 | 0.088 | 4.948 | 50 | 6.792 | 35 | 20.737 | 10 | 停机
11 | 惠州深能源丰达电力有限公司 | 2号启动锅炉废气排放口 | 95775.587 | 1.134 | 32.699 | 50 | 0 | 35 | 0.212 | 10 | 正常
12 | 广东惠州天然气发电有限公司 | 2号发电机组烟囱 | 2026874.88 | 84453.12 | 374.693 | 50 | - | - | - | - | 停机
12 | 广东惠州天然气发电有限公司 | 1号发电机组烟囱 | 0 | 0 | 80.852 | 50 | - | - | - | - | 停机
12 | 广东惠州天然气发电有限公司 | 3号发电机组烟囱 | 0 | 0 | 65.18 | 50 | - | - | - | - | 停机
12 | 广东惠州天然气发电有限公司 | 4号发电机组烟囱 | 407289.6 | 4.714 | 9.48 | 50 | - | - | - | - | 停机
12 | 广东惠州天然气发电有限公司 | 5号发电机组烟囱 | 8020883.52 | 92.834 | 38.72 | 50 | - | - | - | - | 正常
12 | 广东惠州天然气发电有限公司 | 6号发电机组烟囱 | 59253.12 | 0.686 | 155.64 | 50 | - | - | - | - | 停机
13 | 宝武镁业（惠州）有限公司 | 工业窑炉燃烧废气排放口 | 864 | 0.01 | 0 | 120 | 0 | 850 | 0 | 100 | 停机
14 | 惠州塔牌水泥有限公司 | 二线窑尾 | 3052132 | 35.326 | 381.19 | 320 | 494.59 | 100 | 890.008 | 20 | 停机
14 | 惠州塔牌水泥有限公司 | 一线窑头 | 790557.062 | 9.15 | - | - | - | - | 0 | 20 | 停机
14 | 惠州塔牌水泥有限公司 | 一线窑尾 | 2733540.25 | 31.638 | 336.001 | 320 | 583.734 | 100 | 44.024 | 20 | 停机
14 | 惠州塔牌水泥有限公司 | 二线窑头 | 3168211.75 | 36.669 | - | - | - | - | 0 | 20 | 停机
15 | 南亚塑胶工业(惠州)有限公司 | 1#锅炉烟气排放口（A1） | 522115.2 | 6.043 | 39.19 | 50 | 1.38 | 35 | 0.19 | 10 | 正常
15 | 南亚塑胶工业(惠州)有限公司 | 7#有机废气排放口（B7） | 37099.188 | 0.429 | - | - | - | - | 0 | 10 | 停机
15 | 南亚塑胶工业(惠州)有限公司 | 15#有机废气排放口（B15） | 14836.56 | 0.172 | - | - | - | - | 0 | 10 | 停机
15 | 南亚塑胶工业(惠州)有限公司 | 3#粉尘排放口（C3） | 0 | 0 | - | - | - | - | 0 | 10 | 停机
15 | 南亚塑胶工业(惠州)有限公司 | 2#锅炉烟气排放口（A2） | 3471.223 | 144.634 | 0.02 | 150 | - | - | - | - | 正常
16 | 广东惠州平海发电厂有限公司 | 1号锅炉废气排放口 | 39015372.308 | 460.6 | 37.561 | 100 | 20.005 | 50 | 1.576 | 20 | 正常
16 | 广东惠州平海发电厂有限公司 | 2号锅炉废气排放口 | 43257600.119 | 512.511 | 36.203 | 100 | 15.513 | 50 | 4.341 | 20 | 正常
17 | 旭硝子显示玻璃（惠州）有限公司 | 四期炉窑废气排放口 | 377697 | 4.372 | 257.105 | 550 | 5.987 | 280 | 0.508 | 30 | 正常
17 | 旭硝子显示玻璃（惠州）有限公司 | 一期熔窑废气排放口 | 427783.5 | 4.951 | 235.029 | 550 | 1.117 | 400 | 0.447 | 30 | 正常
17 | 旭硝子显示玻璃（惠州）有限公司 | 三期熔窑废气排放口 | 627264 | 7.26 | 246.79 | 550 | 1.36 | 400 | 3.73 | 30 | 正常
17 | 旭硝子显示玻璃（惠州）有限公司 | 二期熔窑废气排放口 | 444620.875 | 5.146 | 228.668 | 550 | 11.531 | 400 | 1.2 | 30 | 正常
18 | 中海油惠州石化有限公司 | 燃油燃气锅炉烟囱 | 523205.469 | 6.056 | 142.206 | 200 | 20.836 | 200 | 1.488 | 30 | 正常
18 | 中海油惠州石化有限公司 | 燃油燃气锅炉烟囱 2 | 966115.312 | 11.182 | 65.696 | 200 | 17.53 | 200 | 8.665 | 30 | 正常
18 | 中海油惠州石化有限公司 | 硫磺（1）排气筒 | 138461.391 | 1.603 | 0 | - | 0 | 100 | - | - | 正常
18 | 中海油惠州石化有限公司 | 蜡油加裂排气筒 | 1181728.375 | 13.677 | 50.296 | 100 | - | - | - | - | 正常
18 | 中海油惠州石化有限公司 | 煤柴油加裂排气筒 | 744640.125 | 8.618 | 37.791 | 100 | - | - | - | - | 正常
18 | 中海油惠州石化有限公司 | 制氢（1）排气筒 | 3707605 | 42.912 | 80.542 | 100 | - | - | - | - | 正常
18 | 中海油惠州石化有限公司 | 制氢（2）排气筒 | 4071154.5 | 47.12 | 75.558 | 100 | - | - | - | - | 正常
18 | 中海油惠州石化有限公司 | 重整（I）排气筒 | 4425239.5 | 51.218 | 66.057 | 100 | - | - | - | - | 正常
18 | 中海油惠州石化有限公司 | 芳烃联合（1）排气筒 | 9436716 | 109.221 | 55.385 | 100 | - | - | - | - | 正常
18 | 中海油惠州石化有限公司 | 芳烃联合（2）排气筒 | 1409645.5 | 16.315 | 49.809 | 100 | - | - | - | - | 正常
18 | 中海油惠州石化有限公司 | 芳烃联合2排气筒 | 1962397.375 | 22.713 | 38.38 | 100 | - | - | - | - | 正常
18 | 中海油惠州石化有限公司 | 焦化（1）排气筒 | 1171474.25 | 13.559 | 72.551 | 100 | - | - | - | - | 正常
18 | 中海油惠州石化有限公司 | 焦化（2）排气筒 | 1795107.875 | 20.777 | 72.001 | 100 | - | - | - | - | 正常
18 | 中海油惠州石化有限公司 | 催化裂化（1）排气筒 | 3630015.5 | 151250.609 | - | - | 0.054 | 50 | 12.646 | 30 | 正常
18 | 中海油惠州石化有限公司 | 煅烧焦烟囱 | - | - | - | - | - | - | 0 | 10 | 停机
18 | 中海油惠州石化有限公司 | 常减压（1）烟囱 | 4238892 | 49.061 | 39.071 | 100 | - | - | - | - | 正常
18 | 中海油惠州石化有限公司 | 3#燃油燃气锅炉烟道 | 1773053.5 | 20.521 | 43.911 | 100 | 31.992 | 50 | 0.649 | 20 | 正常
18 | 中海油惠州石化有限公司 | 航煤加氢129排气筒 | 393968.688 | 4.56 | 32.379 | 100 | - | - | - | - | 正常
18 | 中海油惠州石化有限公司 | 硫磺（II）134排气筒 | 2239984 | 25.926 | - | - | 41.459 | 100 | - | - | 正常
18 | 中海油惠州石化有限公司 | 催化裂化（II）123排气筒 | 12575583 | 145.551 | 38.276 | 100 | 6.688 | 50 | 6.731 | 30 | 正常
18 | 中海油惠州石化有限公司 | 渣油加氢133排气筒 | 542565.875 | 6.28 | 56.255 | 100 | - | - | - | - | 正常
18 | 中海油惠州石化有限公司 | 常减压（II）121排气筒 | 2992747.75 | 34.638 | 13.267 | 100 | 4.174 | 50 | 8.544 | 20 | 正常
18 | 中海油惠州石化有限公司 | 重整（II）127排气筒 | 3338141.5 | 38.636 | 33.226 | 100 | 0.424 | 50 | 0.657 | 20 | 正常
18 | 中海油惠州石化有限公司 | 煤制氢硫磺排气筒 | 1070160.125 | 12.386 | - | - | 0.745 | 100 | - | - | 正常
18 | 中海油惠州石化有限公司 | 煤制氢蒸汽过热炉排气筒 | 186233.188 | 2.155 | 56.968 | 100 | - | - | - | - | 停机
18 | 中海油惠州石化有限公司 | 燃气轮机排气筒 | 4087479.5 | 47.309 | 24.342 | 50 | 1.728 | 35 | 0.618 | 5 | 正常
18 | 中海油惠州石化有限公司 | 高压加氢裂化装置（II）加热炉排气 | 1736227 | 20.095 | 46.604 | 100 | 1.419 | 50 | 0.298 | 20 | 正常
18 | 中海油惠州石化有限公司 | 丙烯酸及酯废水焚烧炉排气筒 | 0 | 0 | 0 | 300 | 0 | 100 | 0 | 30 | 停机
18 | 中海油惠州石化有限公司 | 重整（Ⅲ）排气筒 | 6787800.5 | 78.562 | 30.658 | 100 | 0.522 | 50 | 0.089 | 20 | 正常
18 | 中海油惠州石化有限公司 | 芳烃联合（Ⅱ）排气筒 | 4528376.5 | 52.412 | 51.711 | 100 | 0.77 | 50 | 0.044 | 20 | 正常
19 | 中海壳牌石油化工有限公司 | UT1装置燃油锅炉F-8105/06/07/08排气筒 | 8586767 | 99.38 | 86.61 | 200 | 55.99 | 200 | 8.15 | 30 | 正常
19 | 中海壳牌石油化工有限公司 | UT2装置辅助蒸汽锅炉B-401A排气筒 | 2553560 | 29.55 | 135.86 | 200 | 57.87 | 200 | 10.83 | 30 | 正常
19 | 中海壳牌石油化工有限公司 | UT2装置辅助蒸汽锅炉B-401C-1#排气筒 | 1628040 | 18.84 | 59.68 | 200 | 55.12 | 200 | 16.22 | 30 | 正常
19 | 中海壳牌石油化工有限公司 | UT2装置辅助蒸汽锅炉B-401C-2#排气筒 | 974255 | 11.27 | 55.37 | 200 | 47.1 | 200 | 17.85 | 30 | 正常
19 | 中海壳牌石油化工有限公司 | UT2装置辅助蒸汽锅炉B-401D排气筒 | 3610198.25 | 41.78 | 44.65 | 100 | 4.65 | 35 | 1.47 | 5 | 正常
19 | 中海壳牌石油化工有限公司 | SMPO2装置废液焚烧炉A-9302排气筒 | 1615732.87 | 18.7 | 69.82 | 300 | 2.5 | 100 | 5.19 | 30 | 正常
19 | 中海壳牌石油化工有限公司 | UT1装置固废焚烧炉F-9401排气筒 | 1995.64 | 0.02 | 387.22 | 300 | 206.69 | 100 | 73.21 | 30 | 停机
19 | 中海壳牌石油化工有限公司 | UT1装置污水处理场废气处理设施A-9230排气筒 | 918540.44 | 10.63 | - | - | - | - | - | - | 正常
19 | 中海壳牌石油化工有限公司 | UT1装置废液焚烧炉A-9301排气筒 | 3222780.25 | 37.3 | 107.83 | 300 | 2.3 | 200 | 1.99 | 30 | 正常
19 | 中海壳牌石油化工有限公司 | LOP2装置裂解炉F-190排气筒 | 1932332.5 | 22.36 | 65.07 | 100 | - | - | - | - | 正常
19 | 中海壳牌石油化工有限公司 | UT1装置燃气轮机GT-8161排气筒 | 10581535 | 122.47 | 63.82 | 120 | 5.34 | 100 | 2.22 | 10 | 正常
19 | 中海壳牌石油化工有限公司 | SMPO1装置热油炉F-5301A/B/C排气筒 | 7504374 | 86.86 | 60.25 | 100 | 1.88 | 50 | 6.19 | 20 | 正常
19 | 中海壳牌石油化工有限公司 | UT2装置燃气轮机GT-201排气筒 | 18483000 | 213.92 | 25.62 | 50 | - | - | - | - | 正常
19 | 中海壳牌石油化工有限公司 | POD2装置废液焚烧炉A-2962排气筒 | 176980.75 | 2.05 | 52.75 | 300 | 0.06 | 100 | 1.28 | 30 | 正常
19 | 中海壳牌石油化工有限公司 | SMPO2装置热油炉F-5301A/B/C排气筒 | 7736120 | 93.43 | 39.5 | 100 | 0 | 50 | 5.31 | 20 | 正常
19 | 中海壳牌石油化工有限公司 | LOP1装置裂解炉F-1100排气筒 | 1232592.75 | 14.27 | 63.68 | 100 | - | - | - | - | 正常
19 | 中海壳牌石油化工有限公司 | UT2装置辅助蒸汽锅炉B-401B-1#排气筒 | 1714530 | 19.84 | 8.13 | 200 | 66.18 | 200 | 22.57 | 30 | 正常
19 | 中海壳牌石油化工有限公司 | UT2装置辅助蒸汽锅炉B-401B-2#排气筒 | 1161050 | 13.43 | 40.29 | 200 | 74.56 | 200 | 13.32 | 30 | 正常
20 | 光大环保能源（龙门）有限公司 | 一号废气排放口 | 1550170 | 17.94 | 139.018 | 200 | 42.881 | 50 | 5.211 | 10 | 正常
20 | 光大环保能源（龙门）有限公司 | 二号废气排放口 | 1459439.88 | 16.89 | 147.319 | 200 | 46.184 | 50 | 2.872 | 10 | 正常
21 | 惠州绿色动力再生能源有限公司 | 焚烧废气排放口3# | 3694174 | 42.76 | 77.428 | 80 | 24.925 | 30 | 0.759 | 8 | 正常
21 | 惠州绿色动力再生能源有限公司 | 焚烧废气排放口4# | 3315964.75 | 38.38 | 77.446 | 80 | 13.752 | 30 | 1.416 | 8 | 正常
21 | 惠州绿色动力再生能源有限公司 | 焚烧废气排放口1# | 194.17 | 0 | 32.622 | 80 | 16.627 | 30 | 14.564 | 8 | 停机
21 | 惠州绿色动力再生能源有限公司 | 焚烧废气排放口2# | 2998222 | 34.7 | 77.459 | 80 | 11.166 | 30 | 2.165 | 8 | 正常
22 | 三菱化学化工原料（惠州）有限公司 | 废气排放口 | 3348373.75 | 38.754 | 15.617 | 100 | 0.775 | 50 | 3.914 | 20 | 正常
23 | 惠州李长荣橡胶有限公司 | RTO | 1573776.5 | 18.57 | 9.7458 | 100 | 1.8652 | 50 | 8.3002 | 20 | 正常
24 | 惠州绿色动力环保有限公司 | 焚烧废气排放口#1 | 1255822.375 | 14.535 | 104.393 | 250 | 10.722 | 80 | 4.279 | 10 | 停机
24 | 惠州绿色动力环保有限公司 | 焚烧废气排放口#2 | 0 | 0 | 30.309 | 250 | 0.216 | 80 | 41.765 | 10 | 停机
24 | 惠州绿色动力环保有限公司 | 焚烧废气排放口#3 | 1980154 | 22.918 | 74.411 | 250 | 12.707 | 80 | 1.702 | 10 | 正常
25 | 国能（惠州）热电有限责任公司 | 1、2号机组烟囱排放口 | 26593834 | 307.799 | 29.664 | 100 | 22.409 | 50 | 1.135 | 20 | 停机
25 | 国能（惠州）热电有限责任公司 | 3号机组烟囱排放口 | 500629 | 6.647 | 0.509 | 50 | 0 | 35 | 0.091 | 5 | 停机
25 | 国能（惠州）热电有限责任公司 | 4号机组烟囱排放口 | 2328214 | 27.628 | 2.118 | 50 | 0 | 35 | 0 | 5 | 停机
26 | 华润水泥（惠州）有限公司 | 总排放口 | 3256.728 | 0.038 | 182.69 | 320 | 53.83 | 100 | 0 | 20 | 停机
26 | 华润水泥（惠州）有限公司 | 窑头 | 152068.564 | 1.76 | - | - | - | - | 0 | 20 | 停机