## Sheet1
监测日期：2025-01-25
序号 | 企业名称 | 监控点名称 | 烟气量(M3) | 烟气流量（M3/s） | 氮氧化物(mg/M3) |  | 二氧化硫(mg/M3) |  | 烟尘(mg/M3) |  | 生产状态
[5 empty] | 浓度 | 限值 | 浓度 | 限值 | 浓度 | 限值
1 | 惠州市光大水泥企业有限公司光华水泥厂 | A线窑尾 | 13026439 | 152.559 | 127.511 | 320 | 7.891 | 100 | 1.524 | 20 | 正常
1 | 惠州市光大水泥企业有限公司光华水泥厂 | B线窑尾 | 16054735 | 185.819 | 107.218 | 320 | 4.309 | 100 | 2.539 | 20 | 正常
1 | 惠州市光大水泥企业有限公司光华水泥厂 | A线窑头烟囱 | 7950205 | 92.016 | - | - | - | - | 8.3252 | 20 | 正常
1 | 惠州市光大水泥企业有限公司光华水泥厂 | B线窑头烟囱 | 8297288 | 96.033 | - | - | - | - | 5.8307 | 20 | 正常
2 | 广东展宏钢铁有限公司 | 电炉废气排放口 | 2011.102 | 83.796 | - | - | - | - | 0.021 | 15 | 停机
2 | 广东展宏钢铁有限公司 | 电炉废气排放口#2 | 0 | 0 | - | - | - | - | 0 | 15 | 停机
3 | 惠州固力水泥集团有限公司博罗分公司 | 排放口（窑头） | 1443113 | 16.703 | - | - | - | - | 0 | 20 | 停机
3 | 惠州固力水泥集团有限公司博罗分公司 | 总排放口（窑尾） | 129362.852 | 1.497 | 235.023 | 320 | 103.001 | 100 | 30.349 | 20 | 停机
4 | 惠州东江威立雅环境服务有限公司 | 焚烧炉废气排放口 | 698829.062 | 8.088 | 99.419 | 300 | 6.921 | 100 | 2.072 | 30 | 正常
5 | 惠州福和纸业有限公司 | 锅炉废气排放口1# | 7524576 | 87.09 | 4.17 | 200 | 0.03 | 200 | 3.66 | 30 | 停机
5 | 惠州福和纸业有限公司 | 锅炉废气排放口2# | 864 | 0.01 | 1.36 | 150 | - | - | - | - | 停机
6 | 惠州市光大水泥企业有限公司 | A线旋窑窑尾处理后排口 | 10889315 | 126.034 | 177.929 | 320 | 32.419 | 100 | 1.658 | 20 | 正常
6 | 惠州市光大水泥企业有限公司 | B线旋窑窑尾处理后排口 | 14027342 | 162.354 | 168.156 | 320 | 40.735 | 100 | 5.049 | 20 | 正常
6 | 惠州市光大水泥企业有限公司 | A线窑头烟窗 | 9607729 | 111.2 | - | - | - | - | 3.581 | 20 | 正常
6 | 惠州市光大水泥企业有限公司 | B线窑头烟窗 | 6891940 | 79.768 | - | - | - | - | 4.7237 | 20 | 正常
7 | 惠州广惠能源有限公司 | 焚烧炉烟气排放口3# | 3560961.75 | 41.541 | 119.596 | 200 | 10.342 | 50 | 6.887 | 10 | 正常
7 | 惠州广惠能源有限公司 | 焚烧炉烟气排放口2# | 3328262.25 | 38.939 | 122.222 | 200 | 8.305 | 50 | 7.125 | 10 | 正常
7 | 惠州广惠能源有限公司 | 焚烧炉烟气排放口1# | 3118401.5 | 36.395 | 121.781 | 200 | 2.92 | 50 | 5.131 | 10 | 正常
8 | 光大环保能源（博罗）有限公司 | 3# | 1093500.13 | 12.66 | 110.704 | 200 | 13.374 | 35 | 1.989 | 10 | 正常
8 | 光大环保能源（博罗）有限公司 | 1# | 1135937 | 13.15 | 112.184 | 200 | 6.811 | 35 | 4.686 | 10 | 正常
8 | 光大环保能源（博罗）有限公司 | 2# | 1223539.75 | 14.16 | 114.163 | 200 | 5.211 | 35 | 1.626 | 10 | 正常
8 | 光大环保能源（博罗）有限公司 | 4# | 3020753.5 | 34.96 | 112.013 | 200 | 3.539 | 35 | 0.48 | 10 | 正常
9 | 光大环保能源（惠东）有限公司 | #3烟囱 | 2243654.25 | 25.968 | 149.995 | 200 | 12.279 | 50 | 4.266 | 10 | 正常
9 | 光大环保能源（惠东）有限公司 | #1烟囱 | 1328723.875 | 15.379 | 169.468 | 200 | 7.079 | 50 | 2.546 | 10 | 正常
9 | 光大环保能源（惠东）有限公司 | #2烟囱 | 1514446.875 | 17.528 | 157.246 | 200 | 8.668 | 50 | 3.411 | 10 | 正常
10 | 惠州市瑞能热力有限公司 | 锅炉烟窗 | 449012.16 | 5.197 | 0.2 | 200 | 0.09 | 35 | 0.38 | 10 | 停机
10 | 惠州市瑞能热力有限公司 | 锅炉废气排放口2# | 12096 | 0.14 | 9.7 | 150 | - | - | - | - | 停机
11 | 惠州深能源丰达电力有限公司 | 1号机废气排放口 | 4919097 | 56.934 | 8.649 | 50 | 0.137 | 35 | 5.381 | 5 | 停机
11 | 惠州深能源丰达电力有限公司 | 2号机废气排放口 | 0 | 0 | 0 | 50 | 0 | 35 | 0 | 5 | 停机
11 | 惠州深能源丰达电力有限公司 | 5号机组废气排放口 | 716531.319 | 8.474 | 13.89 | 50 | 0.038 | 35 | 18.094 | 5 | 停机
11 | 惠州深能源丰达电力有限公司 | 6号机组废气排放口 | 11064.146 | 0.132 | 39.975 | 50 | 1.905 | 35 | 40.587 | 5 | 停机
11 | 惠州深能源丰达电力有限公司 | 1号启动锅炉废气排放口 | 7268.972 | 0.086 | 3.817 | 50 | 4.991 | 35 | 19.786 | 10 | 停机
11 | 惠州深能源丰达电力有限公司 | 2号启动锅炉废气排放口 | 89210.355 | 1.053 | 32.006 | 50 | 0 | 35 | 0.215 | 10 | 正常
12 | 广东惠州天然气发电有限公司 | 2号发电机组烟囱 | 1480852.8 | 61702.2 | 202.608 | 50 | - | - | - | - | 停机
12 | 广东惠州天然气发电有限公司 | 1号发电机组烟囱 | 0 | 0 | 98.874 | 50 | - | - | - | - | 停机
12 | 广东惠州天然气发电有限公司 | 3号发电机组烟囱 | 0 | 0 | 65.15 | 50 | - | - | - | - | 停机
12 | 广东惠州天然气发电有限公司 | 4号发电机组烟囱 | 572754.24 | 6.629 | 0 | 50 | - | - | - | - | 停机
12 | 广东惠州天然气发电有限公司 | 5号发电机组烟囱 | 36239097.6 | 419.434 | 20.38 | 50 | - | - | - | - | 正常
12 | 广东惠州天然气发电有限公司 | 6号发电机组烟囱 | -32616 | -0.378 | 144.53 | 50 | - | - | - | - | 停机
13 | 宝武镁业（惠州）有限公司 | 工业窑炉燃烧废气排放口 | - | - | 0 | 120 | 0 | 850 | 0 | 100 | 停机
14 | 惠州塔牌水泥有限公司 | 二线窑尾 | 7849930 | 90.856 | 69.411 | 320 | 1621.32 | 100 | 759.933 | 20 | 停机
14 | 惠州塔牌水泥有限公司 | 一线窑头 | 0 | 0 | - | - | - | - | 0 | 20 | 停机
14 | 惠州塔牌水泥有限公司 | 一线窑尾 | 10578874 | 122.441 | 138.104 | 320 | 376.937 | 100 | 69.842 | 20 | 停机
14 | 惠州塔牌水泥有限公司 | 二线窑头 | 2395619.25 | 27.727 | - | - | - | - | 0 | 20 | 停机
15 | 南亚塑胶工业(惠州)有限公司 | 1#锅炉烟气排放口（A1） | 494985.6 | 5.729 | 36.42 | 50 | 1.39 | 35 | 0.19 | 10 | 正常
15 | 南亚塑胶工业(惠州)有限公司 | 7#有机废气排放口（B7） | 44103.672 | 0.51 | - | - | - | - | 0 | 10 | 停机
15 | 南亚塑胶工业(惠州)有限公司 | 15#有机废气排放口（B15） | 14211.791 | 0.164 | - | - | - | - | 0 | 10 | 停机
15 | 南亚塑胶工业(惠州)有限公司 | 3#粉尘排放口（C3） | 0 | 0 | - | - | - | - | 0 | 10 | 停机
15 | 南亚塑胶工业(惠州)有限公司 | 2#锅炉烟气排放口（A2） | 1589.974 | 66.249 | 0 | 150 | - | - | - | - | 正常
16 | 广东惠州平海发电厂有限公司 | 1号锅炉废气排放口 | 5257394.97 | 61.142 | 122.01 | 100 | 25.431 | 50 | 95.22 | 20 | 停机
16 | 广东惠州平海发电厂有限公司 | 2号锅炉废气排放口 | 46024488.486 | 544.208 | 37.823 | 100 | 21.673 | 50 | 4.153 | 20 | 正常
17 | 旭硝子显示玻璃（惠州）有限公司 | 四期炉窑废气排放口 | 374890 | 4.339 | 250.911 | 550 | 6.74 | 280 | 0.512 | 30 | 正常
17 | 旭硝子显示玻璃（惠州）有限公司 | 一期熔窑废气排放口 | 431196.75 | 4.991 | 246.855 | 550 | 1.203 | 400 | 0.453 | 30 | 正常
17 | 旭硝子显示玻璃（惠州）有限公司 | 三期熔窑废气排放口 | 628128 | 7.27 | 246.8 | 550 | 1.68 | 400 | 3.28 | 30 | 正常
17 | 旭硝子显示玻璃（惠州）有限公司 | 二期熔窑废气排放口 | 444380.625 | 5.143 | 249.361 | 550 | 12.407 | 400 | 1.227 | 30 | 正常
18 | 中海油惠州石化有限公司 | 燃油燃气锅炉烟囱 | 523662.75 | 6.061 | 154.727 | 200 | 18.36 | 200 | 1.439 | 30 | 正常
18 | 中海油惠州石化有限公司 | 燃油燃气锅炉烟囱 2 | 962619.125 | 11.141 | 64.014 | 200 | 20.005 | 200 | 8.72 | 30 | 正常
18 | 中海油惠州石化有限公司 | 硫磺（1）排气筒 | 135938.5 | 1.573 | 25.516 | - | 31.674 | 100 | - | - | 正常
18 | 中海油惠州石化有限公司 | 蜡油加裂排气筒 | 1183205.5 | 13.694 | 48.7 | 100 | - | - | - | - | 正常
18 | 中海油惠州石化有限公司 | 煤柴油加裂排气筒 | 747658.25 | 8.654 | 38.66 | 100 | - | - | - | - | 正常
18 | 中海油惠州石化有限公司 | 制氢（1）排气筒 | 3649901.75 | 42.244 | 87.089 | 100 | - | - | - | - | 正常
18 | 中海油惠州石化有限公司 | 制氢（2）排气筒 | 4077973.25 | 47.199 | 83.831 | 100 | - | - | - | - | 正常
18 | 中海油惠州石化有限公司 | 重整（I）排气筒 | 3952320.5 | 45.744 | 65.691 | 100 | - | - | - | - | 正常
18 | 中海油惠州石化有限公司 | 芳烃联合（1）排气筒 | 9630447 | 111.464 | 54.284 | 100 | - | - | - | - | 正常
18 | 中海油惠州石化有限公司 | 芳烃联合（2）排气筒 | 1481675.625 | 17.149 | 49.063 | 100 | - | - | - | - | 正常
18 | 中海油惠州石化有限公司 | 芳烃联合2排气筒 | 2041073.125 | 23.624 | 40.23 | 100 | - | - | - | - | 正常
18 | 中海油惠州石化有限公司 | 焦化（1）排气筒 | 1176338.125 | 13.615 | 74.048 | 100 | - | - | - | - | 正常
18 | 中海油惠州石化有限公司 | 焦化（2）排气筒 | 1795526 | 20.782 | 72.357 | 100 | - | - | - | - | 正常
18 | 中海油惠州石化有限公司 | 催化裂化（1）排气筒 | 3592084.5 | 149670.188 | - | - | 0.054 | 50 | 12.305 | 30 | 正常
18 | 中海油惠州石化有限公司 | 煅烧焦烟囱 | - | - | - | - | - | - | 0 | 10 | 停机
18 | 中海油惠州石化有限公司 | 常减压（1）烟囱 | 4244520 | 49.126 | 39.426 | 100 | - | - | - | - | 正常
18 | 中海油惠州石化有限公司 | 3#燃油燃气锅炉烟道 | 1617244.25 | 18.718 | 44.075 | 100 | 28.119 | 50 | 0.579 | 20 | 正常
18 | 中海油惠州石化有限公司 | 航煤加氢129排气筒 | 402297.156 | 4.656 | 32.139 | 100 | - | - | - | - | 正常
18 | 中海油惠州石化有限公司 | 硫磺（II）134排气筒 | 2241418.25 | 25.942 | - | - | 44.811 | 100 | - | - | 正常
18 | 中海油惠州石化有限公司 | 催化裂化（II）123排气筒 | 12521533 | 145.025 | 43.884 | 100 | 6.455 | 50 | 6.869 | 30 | 正常
18 | 中海油惠州石化有限公司 | 渣油加氢133排气筒 | 540256.75 | 6.253 | 57.117 | 100 | - | - | - | - | 正常
18 | 中海油惠州石化有限公司 | 常减压（II）121排气筒 | 3035710.25 | 35.136 | 11.261 | 100 | 5.041 | 50 | 8.548 | 20 | 正常
18 | 中海油惠州石化有限公司 | 重整（II）127排气筒 | 3322478.75 | 38.455 | 33.515 | 100 | 0.469 | 50 | 0.643 | 20 | 正常
18 | 中海油惠州石化有限公司 | 煤制氢硫磺排气筒 | 1070907.875 | 12.395 | - | - | 0.769 | 100 | - | - | 正常
18 | 中海油惠州石化有限公司 | 煤制氢蒸汽过热炉排气筒 | 195260.688 | 2.26 | 45.63 | 100 | - | - | - | - | 停机
18 | 中海油惠州石化有限公司 | 燃气轮机排气筒 | 4140873.25 | 47.927 | 25.21 | 50 | 1.553 | 35 | 0.641 | 5 | 正常
18 | 中海油惠州石化有限公司 | 高压加氢裂化装置（II）加热炉排气 | 1730468.625 | 20.029 | 50.035 | 100 | 1.666 | 50 | 0.32 | 20 | 正常
18 | 中海油惠州石化有限公司 | 丙烯酸及酯废水焚烧炉排气筒 | 0 | 0 | 0 | 300 | 0 | 100 | 0 | 30 | 停机
18 | 中海油惠州石化有限公司 | 重整（Ⅲ）排气筒 | 6759038.5 | 78.23 | 32.099 | 100 | 0.577 | 50 | 0.087 | 20 | 正常
18 | 中海油惠州石化有限公司 | 芳烃联合（Ⅱ）排气筒 | 0 | 0 | 52.485 | 100 | 0.819 | 50 | 0.039 | 20 | 正常
19 | 中海壳牌石油化工有限公司 | UT1装置燃油锅炉F-8105/06/07/08排气筒 | 8595242 | 99.48 | 95.36 | 200 | 46.05 | 200 | 7.03 | 30 | 正常
19 | 中海壳牌石油化工有限公司 | UT2装置辅助蒸汽锅炉B-401A排气筒 | 2656560 | 30.74 | 141.52 | 200 | 56.39 | 200 | 10.47 | 30 | 正常
19 | 中海壳牌石油化工有限公司 | UT2装置辅助蒸汽锅炉B-401C-1#排气筒 | 1622890 | 18.78 | 59.74 | 200 | 51.46 | 200 | 13.28 | 30 | 正常
19 | 中海壳牌石油化工有限公司 | UT2装置辅助蒸汽锅炉B-401C-2#排气筒 | 1018340 | 11.78 | 55.92 | 200 | 44.22 | 200 | 15 | 30 | 正常
19 | 中海壳牌石油化工有限公司 | UT2装置辅助蒸汽锅炉B-401D排气筒 | 3568184.25 | 41.29 | 44.73 | 100 | 4.56 | 35 | 1.41 | 5 | 正常
19 | 中海壳牌石油化工有限公司 | SMPO2装置废液焚烧炉A-9302排气筒 | 1535399.62 | 17.77 | 71.13 | 300 | 2.55 | 100 | 5.09 | 30 | 正常
19 | 中海壳牌石油化工有限公司 | UT1装置固废焚烧炉F-9401排气筒 | 2055.22 | 0.02 | 483.58 | 300 | 254.45 | 100 | 90.99 | 30 | 停机
19 | 中海壳牌石油化工有限公司 | UT1装置污水处理场废气处理设施A-9230排气筒 | 821619.38 | 9.51 | - | - | - | - | - | - | 正常
19 | 中海壳牌石油化工有限公司 | UT1装置废液焚烧炉A-9301排气筒 | 3316641.25 | 38.39 | 109.41 | 300 | 2.4 | 200 | 2.01 | 30 | 正常
19 | 中海壳牌石油化工有限公司 | LOP2装置裂解炉F-190排气筒 | 1846717.12 | 21.37 | 65.81 | 100 | - | - | - | - | 正常
19 | 中海壳牌石油化工有限公司 | UT1装置燃气轮机GT-8161排气筒 | 10672015 | 123.51 | 51.38 | 120 | 3.32 | 100 | 2.29 | 10 | 正常
19 | 中海壳牌石油化工有限公司 | SMPO1装置热油炉F-5301A/B/C排气筒 | 7476576 | 86.53 | 61.34 | 100 | 0 | 50 | 5.51 | 20 | 正常
19 | 中海壳牌石油化工有限公司 | UT2装置燃气轮机GT-201排气筒 | 18769800 | 217.24 | 25.8 | 50 | - | - | - | - | 正常
19 | 中海壳牌石油化工有限公司 | POD2装置废液焚烧炉A-2962排气筒 | 179653.23 | 2.08 | 65.55 | 300 | 0.07 | 100 | 1.18 | 30 | 正常
19 | 中海壳牌石油化工有限公司 | SMPO2装置热油炉F-5301A/B/C排气筒 | 8252860 | 95.51 | 39.18 | 100 | 0 | 50 | 3.77 | 20 | 正常
19 | 中海壳牌石油化工有限公司 | LOP1装置裂解炉F-1100排气筒 | 1251334.5 | 14.48 | 60.54 | 100 | - | - | - | - | 正常
19 | 中海壳牌石油化工有限公司 | UT2装置辅助蒸汽锅炉B-401B-1#排气筒 | 1716750 | 19.86 | 9.48 | 200 | 62.53 | 200 | 19.57 | 30 | 正常
19 | 中海壳牌石油化工有限公司 | UT2装置辅助蒸汽锅炉B-401B-2#排气筒 | 1170940 | 13.55 | 45.17 | 200 | 70.84 | 200 | 11.71 | 30 | 正常
20 | 光大环保能源（龙门）有限公司 | 一号废气排放口 | 1519854.88 | 17.59 | 126.931 | 200 | 42.389 | 50 | 6.007 | 10 | 正常
20 | 光大环保能源（龙门）有限公司 | 二号废气排放口 | 1406472.88 | 16.28 | 147.633 | 200 | 42.386 | 50 | 5.178 | 10 | 正常
21 | 惠州绿色动力再生能源有限公司 | 焚烧废气排放口3# | 3790547.75 | 43.87 | 77 | 80 | 15.366 | 30 | 0.778 | 8 | 正常
21 | 惠州绿色动力再生能源有限公司 | 焚烧废气排放口4# | 3287249.25 | 38.05 | 74.985 | 80 | 6.238 | 30 | 1.45 | 8 | 正常
21 | 惠州绿色动力再生能源有限公司 | 焚烧废气排放口1# | 48.52 | 0 | 81 | 80 | 13.087 | 30 | 15.096 | 8 | 停机
21 | 惠州绿色动力再生能源有限公司 | 焚烧废气排放口2# | 2972700.25 | 34.41 | 76.905 | 80 | 8.5 | 30 | 2.247 | 8 | 正常
22 | 三菱化学化工原料（惠州）有限公司 | 废气排放口 | 3348310.5 | 38.754 | 16.143 | 100 | 0.738 | 50 | 4.46 | 20 | 正常
23 | 惠州李长荣橡胶有限公司 | RTO | 1274803.75 | 15.018 | 14.4974 | 100 | 6.2474 | 50 | 9.1819 | 20 | 正常
24 | 惠州绿色动力环保有限公司 | 焚烧废气排放口#1 | 374409.906 | 4.334 | 22.921 | 250 | 0 | 80 | 20.084 | 10 | 停机
24 | 惠州绿色动力环保有限公司 | 焚烧废气排放口#2 | 0 | 0 | 41.15 | 250 | 0.193 | 80 | 35.951 | 10 | 停机
24 | 惠州绿色动力环保有限公司 | 焚烧废气排放口#3 | 2016133.875 | 23.335 | 75.761 | 250 | 23.923 | 80 | 1.821 | 10 | 正常
25 | 国能（惠州）热电有限责任公司 | 1、2号机组烟囱排放口 | 26596204 | 307.826 | 30.378 | 100 | 22.186 | 50 | 1.052 | 20 | 停机
25 | 国能（惠州）热电有限责任公司 | 3号机组烟囱排放口 | 766777.312 | 9.103 | 0.732 | 50 | 0 | 35 | 0.174 | 5 | 停机
25 | 国能（惠州）热电有限责任公司 | 4号机组烟囱排放口 | 2205466.75 | 26.142 | 0.698 | 50 | 0 | 35 | 0 | 5 | 停机
26 | 华润水泥（惠州）有限公司 | 总排放口 | 3032.93 | 0.035 | 57.42 | 320 | 93.65 | 100 | 0 | 20 | 停机
26 | 华润水泥（惠州）有限公司 | 窑头 | 195545.488 | 2.263 | - | - | - | - | 0 | 20 | 停机