## Sheet1
监测日期：2025-01-26
序号 | 企业名称 | 监控点名称 | 烟气量(M3) | 烟气流量（M3/s） | 氮氧化物(mg/M3) |  | 二氧化硫(mg/M3) |  | 烟尘(mg/M3) |  | 生产状态
[5 empty] | 浓度 | 限值 | 浓度 | 限值 | 浓度 | 限值
1 | 惠州市光大水泥企业有限公司光华水泥厂 | A线窑尾 | 6403779.5 | 78.127 | 84.592 | 320 | 13.069 | 100 | 2.474 | 20 | 正常
1 | 惠州市光大水泥企业有限公司光华水泥厂 | B线窑尾 | 9879118 | 115.191 | 43.418 | 320 | 4.118 | 100 | 1.375 | 20 | 正常
1 | 惠州市光大水泥企业有限公司光华水泥厂 | A线窑头烟囱 | 5805075.5 | 67.188 | - | - | - | - | 8.3252 | 20 | 正常
1 | 惠州市光大水泥企业有限公司光华水泥厂 | B线窑头烟囱 | 4815710.5 | 55.737 | - | - | - | - | 5.8307 | 20 | 正常
2 | 广东展宏钢铁有限公司 | 电炉废气排放口 | 0 | 0 | - | - | - | - | 0.001 | 15 | 停机
2 | 广东展宏钢铁有限公司 | 电炉废气排放口#2 | 0 | 0 | - | - | - | - | 0 | 15 | 停机
3 | 惠州固力水泥集团有限公司博罗分公司 | 排放口（窑头） | 1627987.875 | 18.842 | - | - | - | - | 0 | 20 | 停机
3 | 惠州固力水泥集团有限公司博罗分公司 | 总排放口（窑尾） | 294589.562 | 3.41 | 3.949 | 320 | 1.275 | 100 | 0.381 | 20 | 停机
4 | 惠州东江威立雅环境服务有限公司 | 焚烧炉废气排放口 | 702904.5 | 8.136 | 90.471 | 300 | 5.239 | 100 | 1.953 | 30 | 正常
5 | 惠州福和纸业有限公司 | 锅炉废气排放口1# | 12968640 | 150.1 | 4.98 | 200 | 0 | 200 | 3.81 | 30 | 停机
5 | 惠州福和纸业有限公司 | 锅炉废气排放口2# | 864 | 0.01 | 3.26 | 150 | - | - | - | - | 停机
6 | 惠州市光大水泥企业有限公司 | A线旋窑窑尾处理后排口 | 1835350.875 | 21.242 | 312.189 | 320 | 29.098 | 100 | 40.096 | 20 | 正常
6 | 惠州市光大水泥企业有限公司 | B线旋窑窑尾处理后排口 | 945107.188 | 10.939 | 168.239 | 320 | 68.767 | 100 | 12.05 | 20 | 正常
6 | 惠州市光大水泥企业有限公司 | A线窑头烟窗 | 1525876.75 | 17.661 | - | - | - | - | 3.581 | 20 | 正常
6 | 惠州市光大水泥企业有限公司 | B线窑头烟窗 | 1261460.25 | 14.6 | - | - | - | - | 4.7237 | 20 | 正常
7 | 惠州广惠能源有限公司 | 焚烧炉烟气排放口3# | 3777116.75 | 44.08 | 123.639 | 200 | 11.907 | 50 | 6.951 | 10 | 正常
7 | 惠州广惠能源有限公司 | 焚烧炉烟气排放口2# | 3336371 | 38.986 | 122.724 | 200 | 8.979 | 50 | 6.824 | 10 | 正常
7 | 惠州广惠能源有限公司 | 焚烧炉烟气排放口1# | 3032805.5 | 35.342 | 123.857 | 200 | 3.206 | 50 | 4.784 | 10 | 正常
8 | 光大环保能源（博罗）有限公司 | 3# | 1073544.63 | 12.42 | 110.699 | 200 | 13.777 | 35 | 2.023 | 10 | 正常
8 | 光大环保能源（博罗）有限公司 | 1# | 1082063.63 | 13.07 | 111.121 | 200 | 7.182 | 35 | 5.097 | 10 | 正常
8 | 光大环保能源（博罗）有限公司 | 2# | 1283730.75 | 14.86 | 113.898 | 200 | 6.591 | 35 | 1.617 | 10 | 正常
8 | 光大环保能源（博罗）有限公司 | 4# | 3078744.5 | 35.63 | 113.452 | 200 | 3.725 | 35 | 0.43 | 10 | 正常
9 | 光大环保能源（惠东）有限公司 | #3烟囱 | 2188653.25 | 25.332 | 160.213 | 200 | 6.743 | 50 | 4.12 | 10 | 正常
9 | 光大环保能源（惠东）有限公司 | #1烟囱 | 1298974.375 | 15.034 | 163.815 | 200 | 5.542 | 50 | 2.439 | 10 | 正常
9 | 光大环保能源（惠东）有限公司 | #2烟囱 | 1559227 | 18.047 | 160.536 | 200 | 7.384 | 50 | 3.461 | 10 | 正常
10 | 惠州市瑞能热力有限公司 | 锅炉烟窗 | 491201.28 | 5.685 | 0.67 | 200 | 0.1 | 35 | 0.49 | 10 | 停机
10 | 惠州市瑞能热力有限公司 | 锅炉废气排放口2# | 15552 | 0.18 | 25.64 | 150 | - | - | - | - | 停机
11 | 惠州深能源丰达电力有限公司 | 1号机废气排放口 | 4852920 | 56.168 | 7.757 | 50 | 0.175 | 35 | 10.008 | 5 | 正常
11 | 惠州深能源丰达电力有限公司 | 2号机废气排放口 | 0 | 0 | 0 | 50 | 0 | 35 | 0 | 5 | 停机
11 | 惠州深能源丰达电力有限公司 | 5号机组废气排放口 | 433328.545 | 5.348 | 53.59 | 50 | 0.034 | 35 | 14.346 | 5 | 停机
11 | 惠州深能源丰达电力有限公司 | 6号机组废气排放口 | 15285.233 | 0.184 | 98.34 | 50 | 0.13 | 35 | 31.344 | 5 | 停机
11 | 惠州深能源丰达电力有限公司 | 1号启动锅炉废气排放口 | 7583.7 | 0.094 | 63 | 50 | 4.949 | 35 | 34.728 | 10 | 停机
11 | 惠州深能源丰达电力有限公司 | 2号启动锅炉废气排放口 | 88190.137 | 1.081 | 35.195 | 50 | 0 | 35 | 0.228 | 10 | 正常
12 | 广东惠州天然气发电有限公司 | 2号发电机组烟囱 | 146949.12 | 6122.88 | 503.992 | 50 | - | - | - | - | 停机
12 | 广东惠州天然气发电有限公司 | 1号发电机组烟囱 | 0 | 0 | 139.855 | 50 | - | - | - | - | 停机
12 | 广东惠州天然气发电有限公司 | 3号发电机组烟囱 | 0 | 0 | 51.15 | 50 | - | - | - | - | 停机
12 | 广东惠州天然气发电有限公司 | 4号发电机组烟囱 | 51390.72 | 0.595 | 0 | 50 | - | - | - | - | 停机
12 | 广东惠州天然气发电有限公司 | 5号发电机组烟囱 | 37054177.92 | 428.868 | 20.39 | 50 | - | - | - | - | 正常
12 | 广东惠州天然气发电有限公司 | 6号发电机组烟囱 | -410978.88 | -4.757 | 108.15 | 50 | - | - | - | - | 停机
13 | 宝武镁业（惠州）有限公司 | 工业窑炉燃烧废气排放口 | 1728 | 0.02 | 3.75 | 120 | 1.37 | 850 | 3.35 | 100 | 停机
14 | 惠州塔牌水泥有限公司 | 二线窑尾 | 159205.938 | 1.843 | 12.239 | 320 | 159.826 | 100 | 3.22 | 20 | 停机
14 | 惠州塔牌水泥有限公司 | 一线窑头 | 0 | 0 | - | - | - | - | 0 | 20 | 停机
14 | 惠州塔牌水泥有限公司 | 一线窑尾 | 3282.999 | 0.038 | 82.3 | 320 | 196.474 | 100 | 30.71 | 20 | 停机
14 | 惠州塔牌水泥有限公司 | 二线窑头 | 2702075.25 | 31.274 | - | - | - | - | 0 | 20 | 停机
15 | 南亚塑胶工业(惠州)有限公司 | 1#锅炉烟气排放口（A1） | 452649.6 | 5.239 | 39.19 | 50 | 1.3 | 35 | 0.19 | 10 | 正常
15 | 南亚塑胶工业(惠州)有限公司 | 7#有机废气排放口（B7） | 97910.148 | 1.133 | - | - | - | - | 0 | 10 | 停机
15 | 南亚塑胶工业(惠州)有限公司 | 15#有机废气排放口（B15） | 982.168 | 0.011 | - | - | - | - | 0 | 10 | 停机
15 | 南亚塑胶工业(惠州)有限公司 | 3#粉尘排放口（C3） | 0 | 0 | - | - | - | - | 0 | 10 | 停机
15 | 南亚塑胶工业(惠州)有限公司 | 2#锅炉烟气排放口（A2） | 1365.586 | 56.899 | 3 | 150 | - | - | - | - | 正常
16 | 广东惠州平海发电厂有限公司 | 1号锅炉废气排放口 | 1439030.585 | 17.02 | 266.093 | 100 | 7.173 | 50 | 735.779 | 20 | 停机
16 | 广东惠州平海发电厂有限公司 | 2号锅炉废气排放口 | 47935017.088 | 566.297 | 38.836 | 100 | 21.626 | 50 | 5.182 | 20 | 正常
17 | 旭硝子显示玻璃（惠州）有限公司 | 四期炉窑废气排放口 | 372735 | 4.314 | 261.936 | 550 | 7.23 | 280 | 0.535 | 30 | 正常
17 | 旭硝子显示玻璃（惠州）有限公司 | 一期熔窑废气排放口 | 441759.031 | 5.113 | 249.084 | 550 | 1.264 | 400 | 0.424 | 30 | 正常
17 | 旭硝子显示玻璃（惠州）有限公司 | 三期熔窑废气排放口 | 663552 | 7.68 | 250.79 | 550 | 1.71 | 400 | 4.1 | 30 | 正常
17 | 旭硝子显示玻璃（惠州）有限公司 | 二期熔窑废气排放口 | 463016 | 5.359 | 241.007 | 550 | 12.026 | 400 | 1.469 | 30 | 正常
18 | 中海油惠州石化有限公司 | 燃油燃气锅炉烟囱 | 514459 | 5.954 | 156.662 | 200 | 11.169 | 200 | 1.439 | 30 | 正常
18 | 中海油惠州石化有限公司 | 燃油燃气锅炉烟囱 2 | 980461.75 | 11.348 | 66.52 | 200 | 12.25 | 200 | 8.318 | 30 | 正常
18 | 中海油惠州石化有限公司 | 硫磺（1）排气筒 | 136863.094 | 1.584 | 26.611 | - | 29.53 | 100 | - | - | 正常
18 | 中海油惠州石化有限公司 | 蜡油加裂排气筒 | 1202197.125 | 13.914 | 50.772 | 100 | - | - | - | - | 正常
18 | 中海油惠州石化有限公司 | 煤柴油加裂排气筒 | 760091.688 | 8.797 | 41.326 | 100 | - | - | - | - | 正常
18 | 中海油惠州石化有限公司 | 制氢（1）排气筒 | 3690065.75 | 42.709 | 89.551 | 100 | - | - | - | - | 正常
18 | 中海油惠州石化有限公司 | 制氢（2）排气筒 | 4190057.5 | 48.496 | 88.19 | 100 | - | - | - | - | 正常
18 | 中海油惠州石化有限公司 | 重整（I）排气筒 | 4024051.25 | 46.575 | 66.599 | 100 | - | - | - | - | 正常
18 | 中海油惠州石化有限公司 | 芳烃联合（1）排气筒 | 10122600 | 117.16 | 56.203 | 100 | - | - | - | - | 正常
18 | 中海油惠州石化有限公司 | 芳烃联合（2）排气筒 | 1424774 | 16.49 | 50.346 | 100 | - | - | - | - | 正常
18 | 中海油惠州石化有限公司 | 芳烃联合2排气筒 | 2043504.625 | 23.652 | 39.883 | 100 | - | - | - | - | 正常
18 | 中海油惠州石化有限公司 | 焦化（1）排气筒 | 1191997.25 | 13.796 | 78.049 | 100 | - | - | - | - | 正常
18 | 中海油惠州石化有限公司 | 焦化（2）排气筒 | 1813314.75 | 20.987 | 74.802 | 100 | - | - | - | - | 正常
18 | 中海油惠州石化有限公司 | 催化裂化（1）排气筒 | 3639415.75 | 151747.422 | - | - | 0.102 | 50 | 12.483 | 30 | 正常
18 | 中海油惠州石化有限公司 | 煅烧焦烟囱 | - | - | - | - | - | - | 0 | 10 | 停机
18 | 中海油惠州石化有限公司 | 常减压（1）烟囱 | 4262315.5 | 49.332 | 40.668 | 100 | - | - | - | - | 正常
18 | 中海油惠州石化有限公司 | 3#燃油燃气锅炉烟道 | 1588508.625 | 18.386 | 43.941 | 100 | 16.361 | 50 | 0.657 | 20 | 正常
18 | 中海油惠州石化有限公司 | 航煤加氢129排气筒 | 406670.094 | 4.707 | 32.956 | 100 | - | - | - | - | 正常
18 | 中海油惠州石化有限公司 | 硫磺（II）134排气筒 | 2238027.25 | 25.903 | - | - | 40.351 | 100 | - | - | 正常
18 | 中海油惠州石化有限公司 | 催化裂化（II）123排气筒 | 12767073 | 147.767 | 51.32 | 100 | 9.518 | 50 | 7.861 | 30 | 正常
18 | 中海油惠州石化有限公司 | 渣油加氢133排气筒 | 492306.406 | 5.698 | 61.623 | 100 | - | - | - | - | 正常
18 | 中海油惠州石化有限公司 | 常减压（II）121排气筒 | 3035229 | 35.13 | 11.845 | 100 | 5.893 | 50 | 9.024 | 20 | 正常
18 | 中海油惠州石化有限公司 | 重整（II）127排气筒 | 3296666.25 | 38.156 | 36.187 | 100 | 0.522 | 50 | 0.426 | 20 | 正常
18 | 中海油惠州石化有限公司 | 煤制氢硫磺排气筒 | 1067847.25 | 12.359 | - | - | 0.807 | 100 | - | - | 正常
18 | 中海油惠州石化有限公司 | 煤制氢蒸汽过热炉排气筒 | 214328.234 | 2.481 | 34.421 | 100 | - | - | - | - | 停机
18 | 中海油惠州石化有限公司 | 燃气轮机排气筒 | 4118842.75 | 47.672 | 27.087 | 50 | 1.613 | 35 | 0.695 | 5 | 正常
18 | 中海油惠州石化有限公司 | 高压加氢裂化装置（II）加热炉排气 | 1747169.75 | 20.222 | 53.918 | 100 | 1.711 | 50 | 0.329 | 20 | 正常
18 | 中海油惠州石化有限公司 | 丙烯酸及酯废水焚烧炉排气筒 | 0 | 0 | 0 | 300 | 0 | 100 | 0 | 30 | 停机
18 | 中海油惠州石化有限公司 | 重整（Ⅲ）排气筒 | 6941716.5 | 80.344 | 33.946 | 100 | 0.58 | 50 | 0.088 | 20 | 正常
18 | 中海油惠州石化有限公司 | 芳烃联合（Ⅱ）排气筒 | 1719931 | 19.907 | 58.172 | 100 | 0.894 | 50 | 0.042 | 20 | 正常
19 | 中海壳牌石油化工有限公司 | UT1装置燃油锅炉F-8105/06/07/08排气筒 | 8718927 | 100.91 | 101.86 | 200 | 34.36 | 200 | 6.51 | 30 | 正常
19 | 中海壳牌石油化工有限公司 | UT2装置辅助蒸汽锅炉B-401A排气筒 | 2676260 | 30.97 | 154.9 | 200 | 56.44 | 200 | 9.5 | 30 | 正常
19 | 中海壳牌石油化工有限公司 | UT2装置辅助蒸汽锅炉B-401C-1#排气筒 | 1618460 | 18.73 | 59.69 | 200 | 49.85 | 200 | 12.17 | 30 | 正常
19 | 中海壳牌石油化工有限公司 | UT2装置辅助蒸汽锅炉B-401C-2#排气筒 | 1180240 | 13.66 | 56.65 | 200 | 42.48 | 200 | 14.31 | 30 | 正常
19 | 中海壳牌石油化工有限公司 | UT2装置辅助蒸汽锅炉B-401D排气筒 | 3306398.75 | 38.26 | 44.68 | 100 | 4 | 35 | 1.38 | 5 | 正常
19 | 中海壳牌石油化工有限公司 | SMPO2装置废液焚烧炉A-9302排气筒 | 1508236.62 | 17.45 | 67.51 | 300 | 2.03 | 100 | 4.91 | 30 | 正常
19 | 中海壳牌石油化工有限公司 | UT1装置固废焚烧炉F-9401排气筒 | 2397.82 | 0.03 | 598.61 | 300 | 570.79 | 100 | 228.89 | 30 | 停机
19 | 中海壳牌石油化工有限公司 | UT1装置污水处理场废气处理设施A-9230排气筒 | 833243.12 | 9.64 | - | - | - | - | - | - | 正常
19 | 中海壳牌石油化工有限公司 | UT1装置废液焚烧炉A-9301排气筒 | 3141136.75 | 36.36 | 84.41 | 300 | 2.36 | 200 | 1.98 | 30 | 正常
19 | 中海壳牌石油化工有限公司 | LOP2装置裂解炉F-190排气筒 | 1772460.75 | 20.51 | 63.38 | 100 | - | - | - | - | 正常
19 | 中海壳牌石油化工有限公司 | UT1装置燃气轮机GT-8161排气筒 | 10754934 | 124.47 | 64.48 | 120 | 2.84 | 100 | 2.46 | 10 | 正常
19 | 中海壳牌石油化工有限公司 | SMPO1装置热油炉F-5301A/B/C排气筒 | 7511883 | 86.94 | 60.98 | 100 | 0 | 50 | 4.8 | 20 | 正常
19 | 中海壳牌石油化工有限公司 | UT2装置燃气轮机GT-201排气筒 | 19273300 | 223.07 | 27.63 | 50 | - | - | - | - | 正常
19 | 中海壳牌石油化工有限公司 | POD2装置废液焚烧炉A-2962排气筒 | 153097.84 | 1.77 | 55 | 300 | 0.35 | 100 | 1.43 | 30 | 正常
19 | 中海壳牌石油化工有限公司 | SMPO2装置热油炉F-5301A/B/C排气筒 | 8544970 | 98.9 | 39.99 | 100 | 0 | 50 | 3.13 | 20 | 正常
19 | 中海壳牌石油化工有限公司 | LOP1装置裂解炉F-1100排气筒 | 1252349.12 | 14.49 | 63.13 | 100 | - | - | - | - | 正常
19 | 中海壳牌石油化工有限公司 | UT2装置辅助蒸汽锅炉B-401B-1#排气筒 | 1752960 | 20.28 | 12.17 | 200 | 60.21 | 200 | 15.79 | 30 | 正常
19 | 中海壳牌石油化工有限公司 | UT2装置辅助蒸汽锅炉B-401B-2#排气筒 | 1173070 | 13.57 | 54.51 | 200 | 67.9 | 200 | 9.73 | 30 | 正常
20 | 光大环保能源（龙门）有限公司 | 一号废气排放口 | 1525132.13 | 17.65 | 129.141 | 200 | 35.334 | 50 | 3.861 | 10 | 正常
20 | 光大环保能源（龙门）有限公司 | 二号废气排放口 | 1363716 | 15.78 | 149.424 | 200 | 42.111 | 50 | 2.447 | 10 | 正常
21 | 惠州绿色动力再生能源有限公司 | 焚烧废气排放口3# | 3801042.25 | 43.99 | 75.969 | 80 | 8.465 | 30 | 0.775 | 8 | 正常
21 | 惠州绿色动力再生能源有限公司 | 焚烧废气排放口4# | 3166573.5 | 36.65 | 76.709 | 80 | 3.167 | 30 | 1.555 | 8 | 正常
21 | 惠州绿色动力再生能源有限公司 | 焚烧废气排放口1# | 117.97 | 0 | 73.892 | 80 | 10.996 | 30 | 18.246 | 8 | 停机
21 | 惠州绿色动力再生能源有限公司 | 焚烧废气排放口2# | 2935660 | 33.98 | 76.452 | 80 | 4.904 | 30 | 2.325 | 8 | 正常
22 | 三菱化学化工原料（惠州）有限公司 | 废气排放口 | 3344625.75 | 38.711 | 18.971 | 100 | 0.675 | 50 | 4.71 | 20 | 正常
23 | 惠州李长荣橡胶有限公司 | RTO | 1341829.75 | 15.845 | 10.982 | 100 | 3.5925 | 50 | 7.5976 | 20 | 正常
24 | 惠州绿色动力环保有限公司 | 焚烧废气排放口#1 | 545834.625 | 6.318 | 40.105 | 250 | 0 | 80 | 16.823 | 10 | 停机
24 | 惠州绿色动力环保有限公司 | 焚烧废气排放口#2 | 3175.343 | 0.037 | 15.24 | 250 | 0.184 | 80 | 36.205 | 10 | 停机
24 | 惠州绿色动力环保有限公司 | 焚烧废气排放口#3 | 2170710.75 | 25.124 | 73.383 | 250 | 21.4 | 80 | 1.781 | 10 | 正常
25 | 国能（惠州）热电有限责任公司 | 1、2号机组烟囱排放口 | 25937924 | 300.208 | 28.489 | 100 | 22.037 | 50 | 0.961 | 20 | 停机
25 | 国能（惠州）热电有限责任公司 | 3号机组烟囱排放口 | 484497.75 | 5.707 | 0.837 | 50 | 0 | 35 | 0 | 5 | 停机
25 | 国能（惠州）热电有限责任公司 | 4号机组烟囱排放口 | 3398503.75 | 40.405 | 4.655 | 50 | 0 | 35 | 0 | 5 | 停机
26 | 华润水泥（惠州）有限公司 | 总排放口 | 2525.301 | 0.029 | 103.99 | 320 | 124.91 | 100 | 0 | 20 | 停机
26 | 华润水泥（惠州）有限公司 | 窑头 | 17160.432 | 0.199 | - | - | - | - | 0 | 20 | 停机