## Sheet1
监测日期：2025-01-28
序号 | 企业名称 | 监控点名称 | 烟气量(M3) | 烟气流量（M3/s） | 氮氧化物(mg/M3) |  | 二氧化硫(mg/M3) |  | 烟尘(mg/M3) |  | 生产状态
[5 empty] | 浓度 | 限值 | 浓度 | 限值 | 浓度 | 限值
1 | 惠州市光大水泥企业有限公司光华水泥厂 | A线窑尾 | 228506.438 | 2.645 | 0 | 320 | 2.04 | 100 | 2.454 | 20 | 停机
1 | 惠州市光大水泥企业有限公司光华水泥厂 | B线窑尾 | 1924338 | 22.272 | 0 | 320 | 2.54 | 100 | 0.05 | 20 | 停机
1 | 惠州市光大水泥企业有限公司光华水泥厂 | A线窑头烟囱 | 796541.875 | 9.219 | - | - | - | - | 0 | 20 | 停机
1 | 惠州市光大水泥企业有限公司光华水泥厂 | B线窑头烟囱 | 324359.938 | 3.754 | - | - | - | - | 0 | 20 | 停机
2 | 广东展宏钢铁有限公司 | 电炉废气排放口 | 0 | 0 | - | - | - | - | 0.006 | 15 | 停机
2 | 广东展宏钢铁有限公司 | 电炉废气排放口#2 | 0 | 0 | - | - | - | - | 0 | 15 | 停机
3 | 惠州固力水泥集团有限公司博罗分公司 | 排放口（窑头） | 1586360.75 | 18.361 | - | - | - | - | 0 | 20 | 停机
3 | 惠州固力水泥集团有限公司博罗分公司 | 总排放口（窑尾） | 258026.969 | 2.986 | 1.458 | 320 | 0.668 | 100 | 0.228 | 20 | 停机
4 | 惠州东江威立雅环境服务有限公司 | 焚烧炉废气排放口 | 721461.125 | 8.35 | 114.973 | 300 | 5.808 | 100 | 2.174 | 30 | 正常
5 | 惠州福和纸业有限公司 | 锅炉废气排放口1# | 9997344 | 115.71 | 2.86 | 200 | 0 | 200 | 3.46 | 30 | 停机
5 | 惠州福和纸业有限公司 | 锅炉废气排放口2# | 864 | 0.01 | 3.06 | 150 | - | - | - | - | 停机
6 | 惠州市光大水泥企业有限公司 | A线旋窑窑尾处理后排口 | 480135.906 | 5.557 | 625.845 | 320 | 7.631 | 100 | 18.621 | 20 | 停机
6 | 惠州市光大水泥企业有限公司 | B线旋窑窑尾处理后排口 | 489510.125 | 5.666 | 23.981 | 320 | 0 | 100 | 10.109 | 20 | 停机
6 | 惠州市光大水泥企业有限公司 | A线窑头烟窗 | 15528.482 | 0.18 | - | - | - | - | 0 | 20 | 停机
6 | 惠州市光大水泥企业有限公司 | B线窑头烟窗 | 0 | 0 | - | - | - | - | 0 | 20 | 停机
7 | 惠州广惠能源有限公司 | 焚烧炉烟气排放口3# | 3646579.75 | 44.369 | 121.257 | 200 | 12.13 | 50 | 6.102 | 10 | 正常
7 | 惠州广惠能源有限公司 | 焚烧炉烟气排放口2# | 3388694.25 | 39.908 | 117.465 | 200 | 11.376 | 50 | 4.288 | 10 | 正常
7 | 惠州广惠能源有限公司 | 焚烧炉烟气排放口1# | 3029603.75 | 35.688 | 117.619 | 200 | 4.551 | 50 | 4.699 | 10 | 正常
8 | 光大环保能源（博罗）有限公司 | 3# | 1058394.25 | 12.78 | 103.989 | 200 | 11.214 | 35 | 3.086 | 10 | 正常
8 | 光大环保能源（博罗）有限公司 | 1# | 1150405.63 | 13.32 | 106.472 | 200 | 3.486 | 35 | 5.276 | 10 | 正常
8 | 光大环保能源（博罗）有限公司 | 2# | 1280882.75 | 14.82 | 113.844 | 200 | 5.089 | 35 | 1.573 | 10 | 正常
8 | 光大环保能源（博罗）有限公司 | 4# | 3317776.5 | 38.4 | 114.278 | 200 | 7.387 | 35 | 0.455 | 10 | 正常
9 | 光大环保能源（惠东）有限公司 | #3烟囱 | 2184865.5 | 25.288 | 171.685 | 200 | 12.604 | 50 | 3.688 | 10 | 正常
9 | 光大环保能源（惠东）有限公司 | #1烟囱 | 1283477.125 | 14.855 | 175.688 | 200 | 8.807 | 50 | 2.361 | 10 | 正常
9 | 光大环保能源（惠东）有限公司 | #2烟囱 | 1512750.25 | 17.509 | 161.757 | 200 | 11.497 | 50 | 3.262 | 10 | 正常
10 | 惠州市瑞能热力有限公司 | 锅炉烟窗 | 124251.84 | 1.438 | 1.02 | 200 | 0.09 | 35 | 0.51 | 10 | 停机
10 | 惠州市瑞能热力有限公司 | 锅炉废气排放口2# | 33696 | 0.39 | 3.8 | 150 | - | - | - | - | 停机
11 | 惠州深能源丰达电力有限公司 | 1号机废气排放口 | 1868655.5 | 21.628 | 0.001 | 50 | 0.024 | 35 | 13.861 | 5 | 停机
11 | 惠州深能源丰达电力有限公司 | 2号机废气排放口 | 0 | 0 | 0 | 50 | 0 | 35 | 0 | 5 | 停机
11 | 惠州深能源丰达电力有限公司 | 5号机组废气排放口 | 337026.463 | 3.985 | 10.69 | 50 | 1.486 | 35 | 18.403 | 5 | 停机
11 | 惠州深能源丰达电力有限公司 | 6号机组废气排放口 | 6538.394 | 0.079 | 32.751 | 50 | 5.69 | 35 | 41.067 | 5 | 停机
11 | 惠州深能源丰达电力有限公司 | 1号启动锅炉废气排放口 | 6912.76 | 0.082 | 0 | 50 | 4.643 | 35 | 59.827 | 10 | 停机
11 | 惠州深能源丰达电力有限公司 | 2号启动锅炉废气排放口 | 92630.095 | 1.094 | 38.483 | 50 | 0.023 | 35 | 0.252 | 10 | 正常
12 | 广东惠州天然气发电有限公司 | 2号发电机组烟囱 | 1844968.32 | 76873.68 | 346.64 | 50 | - | - | - | - | 停机
12 | 广东惠州天然气发电有限公司 | 1号发电机组烟囱 | 0 | 0 | 147.355 | 50 | - | - | - | - | 停机
12 | 广东惠州天然气发电有限公司 | 3号发电机组烟囱 | 0 | 0 | 65.87 | 50 | - | - | - | - | 停机
12 | 广东惠州天然气发电有限公司 | 4号发电机组烟囱 | 2746353.6 | 31.786 | 0 | 50 | - | - | - | - | 停机
12 | 广东惠州天然气发电有限公司 | 5号发电机组烟囱 | 40937555.52 | 473.814 | 20.38 | 50 | - | - | - | - | 正常
12 | 广东惠州天然气发电有限公司 | 6号发电机组烟囱 | -77284.8 | -0.894 | 0 | 50 | - | - | - | - | 停机
13 | 宝武镁业（惠州）有限公司 | 工业窑炉燃烧废气排放口 | 3456 | 0.04 | 0 | 120 | 0 | 850 | 0 | 100 | 停机
14 | 惠州塔牌水泥有限公司 | 二线窑尾 | 152329.375 | 1.763 | 414.537 | 320 | 509.38 | 100 | 1.456 | 20 | 停机
14 | 惠州塔牌水泥有限公司 | 一线窑头 | 0 | 0 | - | - | - | - | 0 | 20 | 停机
14 | 惠州塔牌水泥有限公司 | 一线窑尾 | 2643.071 | 0.031 | 390.426 | 320 | 578.04 | 100 | 74.086 | 20 | 停机
14 | 惠州塔牌水泥有限公司 | 二线窑头 | 2694830.25 | 31.19 | - | - | - | - | 0 | 20 | 停机
15 | 南亚塑胶工业(惠州)有限公司 | 1#锅炉烟气排放口（A1） | 322963.2 | 3.738 | 16.61 | 50 | 36.03 | 35 | 0.18 | 10 | 正常
15 | 南亚塑胶工业(惠州)有限公司 | 7#有机废气排放口（B7） | 87706.828 | 1.015 | - | - | - | - | 0 | 10 | 停机
15 | 南亚塑胶工业(惠州)有限公司 | 15#有机废气排放口（B15） | 9370.416 | 0.108 | - | - | - | - | 0 | 10 | 停机
15 | 南亚塑胶工业(惠州)有限公司 | 3#粉尘排放口（C3） | 0 | 0 | - | - | - | - | 0 | 10 | 停机
15 | 南亚塑胶工业(惠州)有限公司 | 2#锅炉烟气排放口（A2） | 100206.343 | 4175.264 | 24.95 | 150 | - | - | - | - | 正常
16 | 广东惠州平海发电厂有限公司 | 1号锅炉废气排放口 | 1441310.868 | 16.945 | 18.497 | 100 | 5.688 | 50 | 328.213 | 20 | 停机
16 | 广东惠州平海发电厂有限公司 | 2号锅炉废气排放口 | 50088293.758 | 590.813 | 36.462 | 100 | 24.453 | 50 | 3.244 | 20 | 正常
17 | 旭硝子显示玻璃（惠州）有限公司 | 四期炉窑废气排放口 | 366138 | 4.238 | 253.002 | 550 | 7.448 | 280 | 0.553 | 30 | 正常
17 | 旭硝子显示玻璃（惠州）有限公司 | 一期熔窑废气排放口 | 442060.344 | 5.116 | 243.458 | 550 | 1.274 | 400 | 0.418 | 30 | 正常
17 | 旭硝子显示玻璃（惠州）有限公司 | 三期熔窑废气排放口 | 647136 | 7.49 | 244.51 | 550 | 1.69 | 400 | 5.06 | 30 | 正常
17 | 旭硝子显示玻璃（惠州）有限公司 | 二期熔窑废气排放口 | 452307.281 | 5.235 | 239.903 | 550 | 10.64 | 400 | 1.244 | 30 | 正常
18 | 中海油惠州石化有限公司 | 燃油燃气锅炉烟囱 | 548269.375 | 6.346 | 167.888 | 200 | 16.257 | 200 | 1.384 | 30 | 正常
18 | 中海油惠州石化有限公司 | 燃油燃气锅炉烟囱 2 | 978734.188 | 11.328 | 68.906 | 200 | 17.095 | 200 | 10.2 | 30 | 正常
18 | 中海油惠州石化有限公司 | 硫磺（1）排气筒 | 139407.203 | 1.614 | 30.131 | - | 31.942 | 100 | - | - | 正常
18 | 中海油惠州石化有限公司 | 蜡油加裂排气筒 | 1151765.875 | 13.331 | 51.22 | 100 | - | - | - | - | 正常
18 | 中海油惠州石化有限公司 | 煤柴油加裂排气筒 | 765902.438 | 8.865 | 43.507 | 100 | - | - | - | - | 正常
18 | 中海油惠州石化有限公司 | 制氢（1）排气筒 | 3206595.75 | 37.113 | 91.801 | 100 | - | - | - | - | 正常
18 | 中海油惠州石化有限公司 | 制氢（2）排气筒 | 4083867 | 47.433 | 91.92 | 100 | - | - | - | - | 正常
18 | 中海油惠州石化有限公司 | 重整（I）排气筒 | 4065137 | 47.05 | 75.494 | 100 | - | - | - | - | 正常
18 | 中海油惠州石化有限公司 | 芳烃联合（1）排气筒 | 11079039 | 128.23 | 60.029 | 100 | - | - | - | - | 正常
18 | 中海油惠州石化有限公司 | 芳烃联合（2）排气筒 | 1452178.625 | 16.808 | 52.273 | 100 | - | - | - | - | 正常
18 | 中海油惠州石化有限公司 | 芳烃联合2排气筒 | 2035328.125 | 23.557 | 44.953 | 100 | - | - | - | - | 正常
18 | 中海油惠州石化有限公司 | 焦化（1）排气筒 | 1207737 | 13.978 | 84.971 | 100 | - | - | - | - | 正常
18 | 中海油惠州石化有限公司 | 焦化（2）排气筒 | 1807106.75 | 20.916 | 82.9 | 100 | - | - | - | - | 正常
18 | 中海油惠州石化有限公司 | 催化裂化（1）排气筒 | 3645475.75 | 151894.844 | - | - | 1.237 | 50 | 17.445 | 30 | 正常
18 | 中海油惠州石化有限公司 | 煅烧焦烟囱 | - | - | - | - | - | - | 0 | 10 | 停机
18 | 中海油惠州石化有限公司 | 常减压（1）烟囱 | 4256870.5 | 49.269 | 43.309 | 100 | - | - | - | - | 正常
18 | 中海油惠州石化有限公司 | 3#燃油燃气锅炉烟道 | 1593194.25 | 18.44 | 46.791 | 100 | 24.967 | 50 | 0.633 | 20 | 正常
18 | 中海油惠州石化有限公司 | 航煤加氢129排气筒 | 398851.812 | 4.616 | 34.896 | 100 | - | - | - | - | 正常
18 | 中海油惠州石化有限公司 | 硫磺（II）134排气筒 | 2233349.5 | 25.849 | - | - | 35.873 | 100 | - | - | 正常
18 | 中海油惠州石化有限公司 | 催化裂化（II）123排气筒 | 12651540 | 146.43 | 50.745 | 100 | 7.616 | 50 | 8.669 | 30 | 正常
18 | 中海油惠州石化有限公司 | 渣油加氢133排气筒 | 385418 | 4.461 | 62.311 | 100 | - | - | - | - | 正常
18 | 中海油惠州石化有限公司 | 常减压（II）121排气筒 | 3049630 | 35.297 | 23.736 | 100 | 14.403 | 50 | 8.058 | 20 | 正常
18 | 中海油惠州石化有限公司 | 重整（II）127排气筒 | 3290232 | 38.081 | 72.901 | 100 | 1.272 | 50 | 0.546 | 20 | 正常
18 | 中海油惠州石化有限公司 | 煤制氢硫磺排气筒 | 1061510.375 | 12.286 | - | - | 2.334 | 100 | - | - | 正常
18 | 中海油惠州石化有限公司 | 煤制氢蒸汽过热炉排气筒 | 203875.047 | 2.36 | 9.137 | 100 | - | - | - | - | 停机
18 | 中海油惠州石化有限公司 | 燃气轮机排气筒 | 4180646.25 | 48.387 | 25.19 | 50 | 1.938 | 35 | 0.275 | 5 | 正常
18 | 中海油惠州石化有限公司 | 高压加氢裂化装置（II）加热炉排气 | 1685297.125 | 19.506 | 51.572 | 100 | 1.645 | 50 | 0.332 | 20 | 正常
18 | 中海油惠州石化有限公司 | 丙烯酸及酯废水焚烧炉排气筒 | 0 | 0 | 0 | 300 | 0 | 100 | 0 | 30 | 停机
18 | 中海油惠州石化有限公司 | 重整（Ⅲ）排气筒 | 6885382 | 79.692 | 34.839 | 100 | 0.634 | 50 | 0.098 | 20 | 正常
18 | 中海油惠州石化有限公司 | 芳烃联合（Ⅱ）排气筒 | 0 | 0 | 59.894 | 100 | 0.925 | 50 | 0.046 | 20 | 正常
19 | 中海壳牌石油化工有限公司 | UT1装置燃油锅炉F-8105/06/07/08排气筒 | 8191292.5 | 94.81 | 99.85 | 200 | 35.86 | 200 | 6.3 | 30 | 正常
19 | 中海壳牌石油化工有限公司 | UT2装置辅助蒸汽锅炉B-401A排气筒 | 2484580 | 28.75 | 152.36 | 200 | 54.03 | 200 | 9.51 | 30 | 正常
19 | 中海壳牌石油化工有限公司 | UT2装置辅助蒸汽锅炉B-401C-1#排气筒 | 1642430 | 19 | 59.61 | 200 | 49.17 | 200 | 16 | 30 | 正常
19 | 中海壳牌石油化工有限公司 | UT2装置辅助蒸汽锅炉B-401C-2#排气筒 | 1310530 | 15.16 | 58.64 | 200 | 41.86 | 200 | 17.45 | 30 | 正常
19 | 中海壳牌石油化工有限公司 | UT2装置辅助蒸汽锅炉B-401D排气筒 | 3192951.75 | 36.95 | 45.45 | 100 | 4.86 | 35 | 1.49 | 5 | 正常
19 | 中海壳牌石油化工有限公司 | SMPO2装置废液焚烧炉A-9302排气筒 | 1504413.25 | 17.41 | 74.36 | 300 | 1.08 | 100 | 4.94 | 30 | 正常
19 | 中海壳牌石油化工有限公司 | UT1装置固废焚烧炉F-9401排气筒 | 2387.8 | 0.03 | 0 | 300 | 0 | 100 | 0 | 30 | 停机
19 | 中海壳牌石油化工有限公司 | UT1装置污水处理场废气处理设施A-9230排气筒 | 819091.62 | 9.48 | - | - | - | - | - | - | 正常
19 | 中海壳牌石油化工有限公司 | UT1装置废液焚烧炉A-9301排气筒 | 3174994.25 | 36.75 | 87.93 | 300 | 1.54 | 200 | 2 | 30 | 正常
19 | 中海壳牌石油化工有限公司 | LOP2装置裂解炉F-190排气筒 | 2024458.12 | 23.43 | 71.08 | 100 | - | - | - | - | 正常
19 | 中海壳牌石油化工有限公司 | UT1装置燃气轮机GT-8161排气筒 | 11015688 | 127.49 | 66.29 | 120 | 1.77 | 100 | 2.43 | 10 | 正常
19 | 中海壳牌石油化工有限公司 | SMPO1装置热油炉F-5301A/B/C排气筒 | 7377878.5 | 85.39 | 57.37 | 100 | 0 | 50 | 4.29 | 20 | 正常
19 | 中海壳牌石油化工有限公司 | UT2装置燃气轮机GT-201排气筒 | 19049200 | 220.47 | 32.52 | 50 | - | - | - | - | 正常
19 | 中海壳牌石油化工有限公司 | POD2装置废液焚烧炉A-2962排气筒 | 32678.88 | 0.38 | 0 | 300 | 0 | 100 | 0 | 30 | 正常
19 | 中海壳牌石油化工有限公司 | SMPO2装置热油炉F-5301A/B/C排气筒 | 7846430 | 90.81 | 37.2 | 100 | 0 | 50 | 2.48 | 20 | 正常
19 | 中海壳牌石油化工有限公司 | LOP1装置裂解炉F-1100排气筒 | 1281559.25 | 14.83 | 62.86 | 100 | - | - | - | - | 正常
19 | 中海壳牌石油化工有限公司 | UT2装置辅助蒸汽锅炉B-401B-1#排气筒 | 1759310 | 20.36 | 26.81 | 200 | 52.46 | 200 | 17.78 | 30 | 正常
19 | 中海壳牌石油化工有限公司 | UT2装置辅助蒸汽锅炉B-401B-2#排气筒 | 1182660 | 13.68 | 81.08 | 200 | 59.9 | 200 | 9.98 | 30 | 正常
20 | 光大环保能源（龙门）有限公司 | 一号废气排放口 | 1512601.88 | 17.51 | 139.428 | 200 | 27.342 | 50 | 3.783 | 10 | 正常
20 | 光大环保能源（龙门）有限公司 | 二号废气排放口 | 1445985.63 | 16.74 | 162.676 | 200 | 37.406 | 50 | 5.058 | 10 | 正常
21 | 惠州绿色动力再生能源有限公司 | 焚烧废气排放口3# | 3627722.5 | 41.99 | 76.487 | 80 | 2.828 | 30 | 0.857 | 8 | 正常
21 | 惠州绿色动力再生能源有限公司 | 焚烧废气排放口4# | 2936358.25 | 33.98 | 77.059 | 80 | 1.333 | 30 | 1.761 | 8 | 正常
21 | 惠州绿色动力再生能源有限公司 | 焚烧废气排放口1# | 83.86 | 0 | 21.769 | 80 | 5.024 | 30 | 12.543 | 8 | 停机
21 | 惠州绿色动力再生能源有限公司 | 焚烧废气排放口2# | 2780324 | 32.18 | 77.057 | 80 | 4.647 | 30 | 2.338 | 8 | 正常
22 | 三菱化学化工原料（惠州）有限公司 | 废气排放口 | 3335933 | 38.61 | 19.949 | 100 | 0.265 | 50 | 4.175 | 20 | 正常
23 | 惠州李长荣橡胶有限公司 | RTO | 1854988.375 | 2.5308 | 3.1191 | 100 | 4.0867 | 50 | 8.7328 | 20 | 正常
24 | 惠州绿色动力环保有限公司 | 焚烧废气排放口#1 | 701303.375 | 8.117 | 51.235 | 250 | 0 | 80 | 13.153 | 10 | 停机
24 | 惠州绿色动力环保有限公司 | 焚烧废气排放口#2 | 0 | 0 | 5.593 | 250 | 0.016 | 80 | 32.209 | 10 | 停机
24 | 惠州绿色动力环保有限公司 | 焚烧废气排放口#3 | 2106484.75 | 24.381 | 75.271 | 250 | 14.88 | 80 | 1.772 | 10 | 正常
25 | 国能（惠州）热电有限责任公司 | 1、2号机组烟囱排放口 | 26235616 | 303.653 | 29.559 | 100 | 22.046 | 50 | 1.108 | 20 | 正常
25 | 国能（惠州）热电有限责任公司 | 3号机组烟囱排放口 | 237895.578 | 2.795 | 1.902 | 50 | 0 | 35 | 0.149 | 5 | 停机
25 | 国能（惠州）热电有限责任公司 | 4号机组烟囱排放口 | 3044136.5 | 36.144 | 141.77 | 50 | 0 | 35 | 0 | 5 | 停机
26 | 华润水泥（惠州）有限公司 | 总排放口 | 2590.116 | 0.03 | 394.44 | 320 | 736.47 | 100 | 0.01 | 20 | 停机
26 | 华润水泥（惠州）有限公司 | 窑头 | 16652.431 | 0.193 | - | - | - | - | 0 | 20 | 停机