## Sheet1
监测日期：2025-01-29
序号 | 企业名称 | 监控点名称 | 烟气量(M3) | 烟气流量（M3/s） | 氮氧化物(mg/M3) |  | 二氧化硫(mg/M3) |  | 烟尘(mg/M3) |  | 生产状态
[5 empty] | 浓度 | 限值 | 浓度 | 限值 | 浓度 | 限值
1 | 惠州市光大水泥企业有限公司光华水泥厂 | A线窑尾 | 391514.594 | 4.531 | 0 | 320 | 5.146 | 100 | 3.062 | 20 | 停机
1 | 惠州市光大水泥企业有限公司光华水泥厂 | B线窑尾 | 1237753.875 | 14.326 | 0 | 320 | 2.698 | 100 | 0.05 | 20 | 停机
1 | 惠州市光大水泥企业有限公司光华水泥厂 | A线窑头烟囱 | 1024674.25 | 11.86 | - | - | - | - | 0 | 20 | 停机
1 | 惠州市光大水泥企业有限公司光华水泥厂 | B线窑头烟囱 | 546683.938 | 6.327 | - | - | - | - | 0 | 20 | 停机
2 | 广东展宏钢铁有限公司 | 电炉废气排放口 | 0 | 0 | - | - | - | - | 0.013 | 15 | 停机
2 | 广东展宏钢铁有限公司 | 电炉废气排放口#2 | 0 | 0 | - | - | - | - | 0 | 15 | 停机
3 | 惠州固力水泥集团有限公司博罗分公司 | 排放口（窑头） | 1597596 | 18.491 | - | - | - | - | 0 | 20 | 停机
3 | 惠州固力水泥集团有限公司博罗分公司 | 总排放口（窑尾） | 238261.469 | 2.758 | 0.607 | 320 | 0.281 | 100 | 0.154 | 20 | 停机
4 | 惠州东江威立雅环境服务有限公司 | 焚烧炉废气排放口 | 683650.438 | 7.913 | 117.691 | 300 | 6.634 | 100 | 2.152 | 30 | 正常
5 | 惠州福和纸业有限公司 | 锅炉废气排放口1# | 9516960 | 110.15 | 2.8 | 200 | 0 | 200 | 3.47 | 30 | 停机
5 | 惠州福和纸业有限公司 | 锅炉废气排放口2# | 864 | 0.01 | 0.38 | 150 | - | - | - | - | 停机
6 | 惠州市光大水泥企业有限公司 | A线旋窑窑尾处理后排口 | 456231.5 | 5.28 | 39.787 | 320 | 8.645 | 100 | 16.941 | 20 | 停机
6 | 惠州市光大水泥企业有限公司 | B线旋窑窑尾处理后排口 | 317642.281 | 3.676 | 29.174 | 320 | 0 | 100 | 11.142 | 20 | 停机
6 | 惠州市光大水泥企业有限公司 | A线窑头烟窗 | 107700.828 | 1.246 | - | - | - | - | 0 | 20 | 停机
6 | 惠州市光大水泥企业有限公司 | B线窑头烟窗 | 0 | 0 | - | - | - | - | 0 | 20 | 停机
7 | 惠州广惠能源有限公司 | 焚烧炉烟气排放口3# | 3423839.75 | 43.736 | 123.484 | 200 | 12.162 | 50 | 6.092 | 10 | 正常
7 | 惠州广惠能源有限公司 | 焚烧炉烟气排放口2# | 3265913.25 | 38.7 | 123.509 | 200 | 9.454 | 50 | 4.184 | 10 | 正常
7 | 惠州广惠能源有限公司 | 焚烧炉烟气排放口1# | 3005946 | 35.263 | 121.174 | 200 | 3.683 | 50 | 4.715 | 10 | 正常
8 | 光大环保能源（博罗）有限公司 | 3# | 1041213 | 12.05 | 106.559 | 200 | 9.625 | 35 | 3.107 | 10 | 正常
8 | 光大环保能源（博罗）有限公司 | 1# | 1151841.75 | 13.91 | 106.894 | 200 | 4.534 | 35 | 5.071 | 10 | 正常
8 | 光大环保能源（博罗）有限公司 | 2# | 1279867 | 14.81 | 114.289 | 200 | 3.742 | 35 | 1.569 | 10 | 正常
8 | 光大环保能源（博罗）有限公司 | 4# | 3193430.25 | 36.96 | 110.087 | 200 | 3.692 | 35 | 0.418 | 10 | 正常
9 | 光大环保能源（惠东）有限公司 | #3烟囱 | 2166102 | 25.071 | 155.399 | 200 | 13.724 | 50 | 3.739 | 10 | 正常
9 | 光大环保能源（惠东）有限公司 | #1烟囱 | 1273896 | 14.744 | 169.053 | 200 | 9.06 | 50 | 2.391 | 10 | 正常
9 | 光大环保能源（惠东）有限公司 | #2烟囱 | 1503858.875 | 17.406 | 155.468 | 200 | 11.464 | 50 | 2.912 | 10 | 正常
10 | 惠州市瑞能热力有限公司 | 锅炉烟窗 | 220164.48 | 2.548 | 0.81 | 200 | 0.09 | 35 | 0.44 | 10 | 停机
10 | 惠州市瑞能热力有限公司 | 锅炉废气排放口2# | 23328 | 0.27 | 1.87 | 150 | - | - | - | - | 停机
11 | 惠州深能源丰达电力有限公司 | 1号机废气排放口 | 1162161.625 | 13.451 | 0 | 50 | 0.035 | 35 | 12.211 | 5 | 停机
11 | 惠州深能源丰达电力有限公司 | 2号机废气排放口 | 0 | 0 | 0 | 50 | 0 | 35 | 0 | 5 | 停机
11 | 惠州深能源丰达电力有限公司 | 5号机组废气排放口 | 350327.164 | 4.137 | 6.489 | 50 | 1.564 | 35 | 20.701 | 5 | 停机
11 | 惠州深能源丰达电力有限公司 | 6号机组废气排放口 | 3400.84 | 0.041 | 39.108 | 50 | 4.255 | 35 | 37.662 | 5 | 停机
11 | 惠州深能源丰达电力有限公司 | 1号启动锅炉废气排放口 | 5266.498 | 0.062 | 0 | 50 | 36.649 | 35 | 202.981 | 10 | 停机
11 | 惠州深能源丰达电力有限公司 | 2号启动锅炉废气排放口 | 86795.834 | 1.024 | 36.55 | 50 | 0.002 | 35 | 0.248 | 10 | 正常
12 | 广东惠州天然气发电有限公司 | 2号发电机组烟囱 | 1232055.36 | 51335.64 | 535.951 | 50 | - | - | - | - | 停机
12 | 广东惠州天然气发电有限公司 | 1号发电机组烟囱 | 0 | 0 | 125.561 | 50 | - | - | - | - | 停机
12 | 广东惠州天然气发电有限公司 | 3号发电机组烟囱 | 0 | 0 | 57.84 | 50 | - | - | - | - | 停机
12 | 广东惠州天然气发电有限公司 | 4号发电机组烟囱 | 194892.48 | 2.256 | 0 | 50 | - | - | - | - | 停机
12 | 广东惠州天然气发电有限公司 | 5号发电机组烟囱 | 38250368.64 | 442.713 | 20.42 | 50 | - | - | - | - | 正常
12 | 广东惠州天然气发电有限公司 | 6号发电机组烟囱 | -155088 | -1.795 | 0 | 50 | - | - | - | - | 停机
13 | 宝武镁业（惠州）有限公司 | 工业窑炉燃烧废气排放口 | 1728 | 0.02 | 0 | 120 | 0 | 850 | 0 | 100 | 停机
14 | 惠州塔牌水泥有限公司 | 二线窑尾 | 255820.906 | 2.961 | 671.115 | 320 | 719.34 | 100 | 2.049 | 20 | 停机
14 | 惠州塔牌水泥有限公司 | 一线窑头 | 0 | 0 | - | - | - | - | 0 | 20 | 停机
14 | 惠州塔牌水泥有限公司 | 一线窑尾 | 0 | 0 | 814.151 | 320 | 543.851 | 100 | 13.964 | 20 | 停机
14 | 惠州塔牌水泥有限公司 | 二线窑头 | 2650888.5 | 30.682 | - | - | - | - | 0 | 20 | 停机
15 | 南亚塑胶工业(惠州)有限公司 | 1#锅炉烟气排放口（A1） | 218505.6 | 2.529 | 24.05 | 50 | 11.65 | 35 | 0.16 | 10 | 正常
15 | 南亚塑胶工业(惠州)有限公司 | 7#有机废气排放口（B7） | 74728.469 | 0.865 | - | - | - | - | 0 | 10 | 停机
15 | 南亚塑胶工业(惠州)有限公司 | 15#有机废气排放口（B15） | 10169.082 | 0.118 | - | - | - | - | 0 | 10 | 停机
15 | 南亚塑胶工业(惠州)有限公司 | 3#粉尘排放口（C3） | 0 | 0 | - | - | - | - | 0 | 10 | 停机
15 | 南亚塑胶工业(惠州)有限公司 | 2#锅炉烟气排放口（A2） | 97756.536 | 4073.189 | 26.6 | 150 | - | - | - | - | 正常
16 | 广东惠州平海发电厂有限公司 | 1号锅炉废气排放口 | 1652691.876 | 19.613 | 11.472 | 100 | 7.013 | 50 | 489.833 | 20 | 停机
16 | 广东惠州平海发电厂有限公司 | 2号锅炉废气排放口 | 47632714.837 | 562.811 | 36.922 | 100 | 23.454 | 50 | 3.215 | 20 | 正常
17 | 旭硝子显示玻璃（惠州）有限公司 | 四期炉窑废气排放口 | 370189 | 4.285 | 129.75 | 550 | 2.698 | 280 | 0.543 | 30 | 正常
17 | 旭硝子显示玻璃（惠州）有限公司 | 一期熔窑废气排放口 | 441408.781 | 5.109 | 251.368 | 550 | 1.334 | 400 | 0.411 | 30 | 正常
17 | 旭硝子显示玻璃（惠州）有限公司 | 三期熔窑废气排放口 | 653184 | 7.56 | 248.82 | 550 | 1.7 | 400 | 9.23 | 30 | 正常
17 | 旭硝子显示玻璃（惠州）有限公司 | 二期熔窑废气排放口 | 443390.906 | 5.132 | 241.251 | 550 | 10.423 | 400 | 1.231 | 30 | 正常
18 | 中海油惠州石化有限公司 | 燃油燃气锅炉烟囱 | 522998.156 | 6.053 | 159.262 | 200 | 11.78 | 200 | 1.421 | 30 | 正常
18 | 中海油惠州石化有限公司 | 燃油燃气锅炉烟囱 2 | 981774.562 | 11.363 | 69.259 | 200 | 12.804 | 200 | 8.857 | 30 | 正常
18 | 中海油惠州石化有限公司 | 硫磺（1）排气筒 | 138380.625 | 1.602 | 29.48 | - | 27.362 | 100 | - | - | 正常
18 | 中海油惠州石化有限公司 | 蜡油加裂排气筒 | 1147082.25 | 13.276 | 50.039 | 100 | - | - | - | - | 正常
18 | 中海油惠州石化有限公司 | 煤柴油加裂排气筒 | 759755.75 | 8.794 | 42.528 | 100 | - | - | - | - | 正常
18 | 中海油惠州石化有限公司 | 制氢（1）排气筒 | 3293900 | 38.124 | 90.375 | 100 | - | - | - | - | 正常
18 | 中海油惠州石化有限公司 | 制氢（2）排气筒 | 4090343.25 | 47.342 | 90.248 | 100 | - | - | - | - | 正常
18 | 中海油惠州石化有限公司 | 重整（I）排气筒 | 4040468.25 | 46.765 | 73.881 | 100 | - | - | - | - | 正常
18 | 中海油惠州石化有限公司 | 芳烃联合（1）排气筒 | 11635013 | 134.664 | 56.964 | 100 | - | - | - | - | 正常
18 | 中海油惠州石化有限公司 | 芳烃联合（2）排气筒 | 1463149.125 | 16.935 | 52.371 | 100 | - | - | - | - | 正常
18 | 中海油惠州石化有限公司 | 芳烃联合2排气筒 | 2013533.75 | 23.305 | 44.016 | 100 | - | - | - | - | 正常
18 | 中海油惠州石化有限公司 | 焦化（1）排气筒 | 1211022.125 | 14.016 | 82.49 | 100 | - | - | - | - | 正常
18 | 中海油惠州石化有限公司 | 焦化（2）排气筒 | 1804449 | 20.885 | 81.059 | 100 | - | - | - | - | 正常
18 | 中海油惠州石化有限公司 | 催化裂化（1）排气筒 | 3630196.75 | 151258.219 | - | - | 1.295 | 50 | 17.658 | 30 | 正常
18 | 中海油惠州石化有限公司 | 煅烧焦烟囱 | - | - | - | - | - | - | 0 | 10 | 停机
18 | 中海油惠州石化有限公司 | 常减压（1）烟囱 | 4265932.5 | 49.374 | 42.352 | 100 | - | - | - | - | 正常
18 | 中海油惠州石化有限公司 | 3#燃油燃气锅炉烟道 | 1610383.75 | 18.639 | 47.34 | 100 | 19.082 | 50 | 0.742 | 20 | 正常
18 | 中海油惠州石化有限公司 | 航煤加氢129排气筒 | 404110.562 | 4.677 | 34.47 | 100 | - | - | - | - | 正常
18 | 中海油惠州石化有限公司 | 硫磺（II）134排气筒 | 2220749 | 25.703 | - | - | 35.172 | 100 | - | - | 正常
18 | 中海油惠州石化有限公司 | 催化裂化（II）123排气筒 | 12663294 | 146.566 | 48.218 | 100 | 6.504 | 50 | 9.033 | 30 | 正常
18 | 中海油惠州石化有限公司 | 渣油加氢133排气筒 | 438183.562 | 5.089 | 60.003 | 100 | - | - | - | - | 正常
18 | 中海油惠州石化有限公司 | 常减压（II）121排气筒 | 2942060.75 | 34.052 | 20.832 | 100 | 14.504 | 50 | 7.98 | 20 | 正常
18 | 中海油惠州石化有限公司 | 重整（II）127排气筒 | 3325970.5 | 38.495 | 71.234 | 100 | 1.342 | 50 | 0.68 | 20 | 正常
18 | 中海油惠州石化有限公司 | 煤制氢硫磺排气筒 | 1058912.125 | 12.256 | - | - | 2.25 | 100 | - | - | 正常
18 | 中海油惠州石化有限公司 | 煤制氢蒸汽过热炉排气筒 | 210056.516 | 2.431 | 9.865 | 100 | - | - | - | - | 停机
18 | 中海油惠州石化有限公司 | 燃气轮机排气筒 | 4172428 | 48.292 | 24.053 | 50 | 1.801 | 35 | 0.265 | 5 | 正常
18 | 中海油惠州石化有限公司 | 高压加氢裂化装置（II）加热炉排气 | 1726840.25 | 20.001 | 51.312 | 100 | 1.723 | 50 | 0.343 | 20 | 正常
18 | 中海油惠州石化有限公司 | 丙烯酸及酯废水焚烧炉排气筒 | 0 | 0 | 0 | 300 | 0 | 100 | 0 | 30 | 停机
18 | 中海油惠州石化有限公司 | 重整（Ⅲ）排气筒 | 6850619.5 | 79.29 | 34.345 | 100 | 0.695 | 50 | 0.11 | 20 | 正常
18 | 中海油惠州石化有限公司 | 芳烃联合（Ⅱ）排气筒 | 2343719.5 | 36.168 | 56.652 | 100 | 0.902 | 50 | 0.054 | 20 | 正常
19 | 中海壳牌石油化工有限公司 | UT1装置燃油锅炉F-8105/06/07/08排气筒 | 8458482 | 97.9 | 101.59 | 200 | 36.48 | 200 | 6.86 | 30 | 正常
19 | 中海壳牌石油化工有限公司 | UT2装置辅助蒸汽锅炉B-401A排气筒 | 2424950 | 28.06 | 153.13 | 200 | 49.65 | 200 | 5.39 | 30 | 正常
19 | 中海壳牌石油化工有限公司 | UT2装置辅助蒸汽锅炉B-401C-1#排气筒 | 1656500 | 19.17 | 59.58 | 200 | 46.95 | 200 | 14.38 | 30 | 正常
19 | 中海壳牌石油化工有限公司 | UT2装置辅助蒸汽锅炉B-401C-2#排气筒 | 1223390 | 14.15 | 59.86 | 200 | 40.23 | 200 | 15.76 | 30 | 正常
19 | 中海壳牌石油化工有限公司 | UT2装置辅助蒸汽锅炉B-401D排气筒 | 3382114.5 | 39.14 | 44.72 | 100 | 22.33 | 35 | 1.43 | 5 | 正常
19 | 中海壳牌石油化工有限公司 | SMPO2装置废液焚烧炉A-9302排气筒 | 1476605.5 | 17.09 | 77.1 | 300 | 1.48 | 100 | 4.93 | 30 | 正常
19 | 中海壳牌石油化工有限公司 | UT1装置固废焚烧炉F-9401排气筒 | 2357.01 | 0.03 | 0 | 300 | 0 | 100 | 0 | 30 | 停机
19 | 中海壳牌石油化工有限公司 | UT1装置污水处理场废气处理设施A-9230排气筒 | 815843.19 | 9.44 | - | - | - | - | - | - | 正常
19 | 中海壳牌石油化工有限公司 | UT1装置废液焚烧炉A-9301排气筒 | 3147364.5 | 36.43 | 80.04 | 300 | 1.65 | 200 | 2.01 | 30 | 正常
19 | 中海壳牌石油化工有限公司 | LOP2装置裂解炉F-190排气筒 | 2015611.5 | 23.32 | 67.33 | 100 | - | - | - | - | 正常
19 | 中海壳牌石油化工有限公司 | UT1装置燃气轮机GT-8161排气筒 | 10918861 | 126.37 | 64.54 | 120 | 2.66 | 100 | 2.41 | 10 | 正常
19 | 中海壳牌石油化工有限公司 | SMPO1装置热油炉F-5301A/B/C排气筒 | 7369196.5 | 85.29 | 57.95 | 100 | 0 | 50 | 3.77 | 20 | 正常
19 | 中海壳牌石油化工有限公司 | UT2装置燃气轮机GT-201排气筒 | 18829000 | 217.92 | 31.47 | 50 | - | - | - | - | 正常
19 | 中海壳牌石油化工有限公司 | POD2装置废液焚烧炉A-2962排气筒 | 776.12 | 0.01 | 0 | 300 | 0 | 100 | 0 | 30 | 正常
19 | 中海壳牌石油化工有限公司 | SMPO2装置热油炉F-5301A/B/C排气筒 | 8247830 | 95.46 | 37.74 | 100 | 0 | 50 | 2.23 | 20 | 正常
19 | 中海壳牌石油化工有限公司 | LOP1装置裂解炉F-1100排气筒 | 1281918.12 | 14.84 | 65.07 | 100 | - | - | - | - | 正常
19 | 中海壳牌石油化工有限公司 | UT2装置辅助蒸汽锅炉B-401B-1#排气筒 | 1786190 | 20.67 | 26.72 | 200 | 52.91 | 200 | 15.12 | 30 | 正常
19 | 中海壳牌石油化工有限公司 | UT2装置辅助蒸汽锅炉B-401B-2#排气筒 | 1135170 | 13.13 | 82.91 | 200 | 61.41 | 200 | 8.9 | 30 | 正常
20 | 光大环保能源（龙门）有限公司 | 一号废气排放口 | 1582666.38 | 18.32 | 124.304 | 200 | 29.365 | 50 | 2.957 | 10 | 正常
20 | 光大环保能源（龙门）有限公司 | 二号废气排放口 | 1528141 | 17.69 | 166.945 | 200 | 30.262 | 50 | 4.148 | 10 | 正常
21 | 惠州绿色动力再生能源有限公司 | 焚烧废气排放口3# | 3538228.25 | 40.95 | 76.585 | 80 | 8.481 | 30 | 0.88 | 8 | 正常
21 | 惠州绿色动力再生能源有限公司 | 焚烧废气排放口4# | 2978938.75 | 34.48 | 75.731 | 80 | 2.994 | 30 | 1.716 | 8 | 正常
21 | 惠州绿色动力再生能源有限公司 | 焚烧废气排放口1# | 26.21 | 0 | 9.434 | 80 | 7.656 | 30 | 13.157 | 8 | 停机
21 | 惠州绿色动力再生能源有限公司 | 焚烧废气排放口2# | 2815687.5 | 32.59 | 77.171 | 80 | 4.112 | 30 | 2.218 | 8 | 正常
22 | 三菱化学化工原料（惠州）有限公司 | 废气排放口 | 3334700.75 | 38.596 | 20.698 | 100 | 0.569 | 50 | 3.796 | 20 | 正常
23 | 惠州李长荣橡胶有限公司 | RTO | 1975523.75 | 23.26 | 3.9216 | 100 | 5.0694 | 50 | 7.6486 | 20 | 正常
24 | 惠州绿色动力环保有限公司 | 焚烧废气排放口#1 | 155135.234 | 1.796 | 39.447 | 250 | 0 | 80 | 17.989 | 10 | 停机
24 | 惠州绿色动力环保有限公司 | 焚烧废气排放口#2 | 0 | 0 | 4.166 | 250 | 0.019 | 80 | 22.801 | 10 | 停机
24 | 惠州绿色动力环保有限公司 | 焚烧废气排放口#3 | 2089234.625 | 24.181 | 75.612 | 250 | 14.034 | 80 | 1.727 | 10 | 正常
25 | 国能（惠州）热电有限责任公司 | 1、2号机组烟囱排放口 | 25815724 | 298.793 | 26.187 | 100 | 22.76 | 50 | 0.998 | 20 | 正常
25 | 国能（惠州）热电有限责任公司 | 3号机组烟囱排放口 | 103034.672 | 1.214 | 1.542 | 50 | 0 | 35 | 0.18 | 5 | 停机
25 | 国能（惠州）热电有限责任公司 | 4号机组烟囱排放口 | 2910717 | 34.556 | 318.286 | 50 | 0 | 35 | 0 | 5 | 停机
26 | 华润水泥（惠州）有限公司 | 总排放口 | 2541.625 | 0.029 | 141.05 | 320 | 474.75 | 100 | 0.01 | 20 | 停机
26 | 华润水泥（惠州）有限公司 | 窑头 | 47224.699 | 0.547 | - | - | - | - | 0 | 20 | 停机