## Sheet1
监测日期：2025-01-31
序号 | 企业名称 | 监控点名称 | 烟气量(M3) | 烟气流量（M3/s） | 氮氧化物(mg/M3) |  | 二氧化硫(mg/M3) |  | 烟尘(mg/M3) |  | 生产状态
[5 empty] | 浓度 | 限值 | 浓度 | 限值 | 浓度 | 限值
1 | 惠州市光大水泥企业有限公司光华水泥厂 | A线窑尾 | 163811.688 | 1.896 | 0 | 320 | 5.234 | 100 | 2.42 | 20 | 停机
1 | 惠州市光大水泥企业有限公司光华水泥厂 | B线窑尾 | 965549.5 | 11.175 | 0 | 320 | 2.916 | 100 | 0.038 | 20 | 停机
1 | 惠州市光大水泥企业有限公司光华水泥厂 | A线窑头烟囱 | 488094.375 | 5.649 | - | - | - | - | 0 | 20 | 停机
1 | 惠州市光大水泥企业有限公司光华水泥厂 | B线窑头烟囱 | 319513.531 | 3.698 | - | - | - | - | 0 | 20 | 停机
2 | 广东展宏钢铁有限公司 | 电炉废气排放口 | 2540.076 | 105.837 | - | - | - | - | 0.007 | 15 | 停机
2 | 广东展宏钢铁有限公司 | 电炉废气排放口#2 | 0 | 0 | - | - | - | - | 0 | 15 | 停机
3 | 惠州固力水泥集团有限公司博罗分公司 | 排放口（窑头） | 1527584.625 | 17.68 | - | - | - | - | 0 | 20 | 停机
3 | 惠州固力水泥集团有限公司博罗分公司 | 总排放口（窑尾） | 164449.891 | 1.903 | 58.187 | 320 | 20.777 | 100 | 7.522 | 20 | 停机
4 | 惠州东江威立雅环境服务有限公司 | 焚烧炉废气排放口 | 638587.188 | 7.391 | 115.105 | 300 | 5.5 | 100 | 2.086 | 30 | 正常
5 | 惠州福和纸业有限公司 | 锅炉废气排放口1# | 7690464 | 89.01 | 2.5 | 200 | 0.49 | 200 | 3.46 | 30 | 停机
5 | 惠州福和纸业有限公司 | 锅炉废气排放口2# | 864 | 0.01 | 0.34 | 150 | - | - | - | - | 停机
6 | 惠州市光大水泥企业有限公司 | A线旋窑窑尾处理后排口 | 421838.844 | 4.882 | 0.003 | 320 | 14.209 | 100 | 12.38 | 20 | 停机
6 | 惠州市光大水泥企业有限公司 | B线旋窑窑尾处理后排口 | 231283.062 | 2.677 | 146.536 | 320 | 0 | 100 | 60.42 | 20 | 停机
6 | 惠州市光大水泥企业有限公司 | A线窑头烟窗 | 39654.199 | 0.459 | - | - | - | - | 0 | 20 | 停机
6 | 惠州市光大水泥企业有限公司 | B线窑头烟窗 | 0 | 0 | - | - | - | - | 0 | 20 | 停机
7 | 惠州广惠能源有限公司 | 焚烧炉烟气排放口3# | 3766324 | 43.95 | 122.271 | 200 | 11.659 | 50 | 6.441 | 10 | 正常
7 | 惠州广惠能源有限公司 | 焚烧炉烟气排放口2# | 3332083.75 | 38.889 | 119.915 | 200 | 7.02 | 50 | 4.364 | 10 | 正常
7 | 惠州广惠能源有限公司 | 焚烧炉烟气排放口1# | 3018879.5 | 35.212 | 124.44 | 200 | 3.284 | 50 | 4.932 | 10 | 正常
8 | 光大环保能源（博罗）有限公司 | 3# | 1066017.38 | 12.34 | 110.254 | 200 | 9.896 | 35 | 3.832 | 10 | 正常
8 | 光大环保能源（博罗）有限公司 | 1# | 1173857.13 | 13.59 | 107.59 | 200 | 5.927 | 35 | 5.036 | 10 | 正常
8 | 光大环保能源（博罗）有限公司 | 2# | 1263228 | 14.62 | 112.982 | 200 | 4.862 | 35 | 1.562 | 10 | 正常
8 | 光大环保能源（博罗）有限公司 | 4# | 3113745 | 36.04 | 113.594 | 200 | 4.719 | 35 | 0.459 | 10 | 正常
9 | 光大环保能源（惠东）有限公司 | #3烟囱 | 2009387.875 | 23.257 | 147.827 | 200 | 6.674 | 50 | 3.935 | 10 | 正常
9 | 光大环保能源（惠东）有限公司 | #1烟囱 | 1267210.625 | 14.667 | 153.076 | 200 | 5.471 | 50 | 2.594 | 10 | 正常
9 | 光大环保能源（惠东）有限公司 | #2烟囱 | 1449291.5 | 16.774 | 155.707 | 200 | 7.652 | 50 | 2.987 | 10 | 正常
10 | 惠州市瑞能热力有限公司 | 锅炉烟窗 | 463259.52 | 5.362 | 0.32 | 200 | 0.09 | 35 | 0.34 | 10 | 停机
10 | 惠州市瑞能热力有限公司 | 锅炉废气排放口2# | 6912 | 0.08 | 0.71 | 150 | - | - | - | - | 停机
11 | 惠州深能源丰达电力有限公司 | 1号机废气排放口 | 2645153 | 30.615 | 0 | 50 | 0.011 | 35 | 13.686 | 5 | 停机
11 | 惠州深能源丰达电力有限公司 | 2号机废气排放口 | 0 | 0 | 0 | 50 | 0 | 35 | 0 | 5 | 停机
11 | 惠州深能源丰达电力有限公司 | 5号机组废气排放口 | 320796.371 | 3.785 | 10.206 | 50 | 0.466 | 35 | 17.855 | 5 | 停机
11 | 惠州深能源丰达电力有限公司 | 6号机组废气排放口 | 293.473 | 0.003 | 25.019 | 50 | 1.957 | 35 | 32.828 | 5 | 停机
11 | 惠州深能源丰达电力有限公司 | 1号启动锅炉废气排放口 | 8401.308 | 0.099 | 1.691 | 50 | 0.24 | 35 | 4.937 | 10 | 停机
11 | 惠州深能源丰达电力有限公司 | 2号启动锅炉废气排放口 | 85501.244 | 1.009 | 33.364 | 50 | 0 | 35 | 0.22 | 10 | 正常
12 | 广东惠州天然气发电有限公司 | 2号发电机组烟囱 | 1552271.04 | 64677.96 | 457.382 | 50 | - | - | - | - | 停机
12 | 广东惠州天然气发电有限公司 | 1号发电机组烟囱 | 0 | 0 | 51.235 | 50 | - | - | - | - | 停机
12 | 广东惠州天然气发电有限公司 | 3号发电机组烟囱 | 0 | 0 | 52.41 | 50 | - | - | - | - | 停机
12 | 广东惠州天然气发电有限公司 | 4号发电机组烟囱 | 1136134.08 | 13.15 | 11.61 | 50 | - | - | - | - | 停机
12 | 广东惠州天然气发电有限公司 | 5号发电机组烟囱 | 39409977.6 | 456.134 | 20.32 | 50 | - | - | - | - | 正常
12 | 广东惠州天然气发电有限公司 | 6号发电机组烟囱 | -58561.92 | -0.678 | 104.38 | 50 | - | - | - | - | 停机
13 | 宝武镁业（惠州）有限公司 | 工业窑炉燃烧废气排放口 | 864 | 0.01 | 0 | 120 | 0 | 850 | 0 | 100 | 停机
14 | 惠州塔牌水泥有限公司 | 二线窑尾 | 270371.031 | 3.129 | 317.787 | 320 | 414.264 | 100 | 1.795 | 20 | 停机
14 | 惠州塔牌水泥有限公司 | 一线窑头 | 0 | 0 | - | - | - | - | 0 | 20 | 停机
14 | 惠州塔牌水泥有限公司 | 一线窑尾 | 0 | 0 | 3235.166 | 320 | 1051.438 | 100 | 111.833 | 20 | 停机
14 | 惠州塔牌水泥有限公司 | 二线窑头 | 2459947.5 | 28.472 | - | - | - | - | 0 | 20 | 停机
15 | 南亚塑胶工业(惠州)有限公司 | 1#锅炉烟气排放口（A1） | 160444.8 | 1.857 | 3.49 | 50 | 7.93 | 35 | 0.16 | 10 | 正常
15 | 南亚塑胶工业(惠州)有限公司 | 7#有机废气排放口（B7） | 31167.684 | 0.361 | - | - | - | - | 0 | 10 | 停机
15 | 南亚塑胶工业(惠州)有限公司 | 15#有机废气排放口（B15） | 11302.134 | 0.131 | - | - | - | - | 0 | 10 | 停机
15 | 南亚塑胶工业(惠州)有限公司 | 3#粉尘排放口（C3） | 0 | 0 | - | - | - | - | 0 | 10 | 停机
15 | 南亚塑胶工业(惠州)有限公司 | 2#锅炉烟气排放口（A2） | 173719.963 | 7238.332 | 18.61 | 150 | - | - | - | - | 正常
16 | 广东惠州平海发电厂有限公司 | 1号锅炉废气排放口 | 1666845.348 | 19.825 | 84.097 | 100 | 9.48 | 50 | 209.015 | 20 | 停机
16 | 广东惠州平海发电厂有限公司 | 2号锅炉废气排放口 | 49575529.186 | 585.689 | 38.105 | 100 | 24.224 | 50 | 3.941 | 20 | 正常
17 | 旭硝子显示玻璃（惠州）有限公司 | 四期炉窑废气排放口 | 375164 | 4.342 | 252.229 | 550 | 7.991 | 280 | 0.547 | 30 | 正常
17 | 旭硝子显示玻璃（惠州）有限公司 | 一期熔窑废气排放口 | 436036.406 | 5.047 | 244.258 | 550 | 1.276 | 400 | 0.412 | 30 | 正常
17 | 旭硝子显示玻璃（惠州）有限公司 | 三期熔窑废气排放口 | 635040 | 7.35 | 247.08 | 550 | 1.72 | 400 | 5.77 | 30 | 正常
17 | 旭硝子显示玻璃（惠州）有限公司 | 二期熔窑废气排放口 | 451990.406 | 5.231 | 232.724 | 550 | 10.529 | 400 | 1.195 | 30 | 正常
18 | 中海油惠州石化有限公司 | 燃油燃气锅炉烟囱 | 567665.688 | 6.57 | 164.431 | 200 | 15.393 | 200 | 1.361 | 30 | 正常
18 | 中海油惠州石化有限公司 | 燃油燃气锅炉烟囱 2 | 1029980 | 11.921 | 67.811 | 200 | 16.959 | 200 | 6.903 | 30 | 正常
18 | 中海油惠州石化有限公司 | 硫磺（1）排气筒 | 137813.703 | 1.595 | 28.836 | - | 23.638 | 100 | - | - | 正常
18 | 中海油惠州石化有限公司 | 蜡油加裂排气筒 | 1132772.375 | 13.111 | 43.354 | 100 | - | - | - | - | 正常
18 | 中海油惠州石化有限公司 | 煤柴油加裂排气筒 | 752713.688 | 8.712 | 41.848 | 100 | - | - | - | - | 正常
18 | 中海油惠州石化有限公司 | 制氢（1）排气筒 | 3568942.5 | 41.307 | 88.648 | 100 | - | - | - | - | 正常
18 | 中海油惠州石化有限公司 | 制氢（2）排气筒 | 4018155 | 46.506 | 86.62 | 100 | - | - | - | - | 正常
18 | 中海油惠州石化有限公司 | 重整（I）排气筒 | 3988747.25 | 46.166 | 67.929 | 100 | - | - | - | - | 正常
18 | 中海油惠州石化有限公司 | 芳烃联合（1）排气筒 | 11346226 | 131.322 | 53.451 | 100 | - | - | - | - | 正常
18 | 中海油惠州石化有限公司 | 芳烃联合（2）排气筒 | 1526996.5 | 17.674 | 51.085 | 100 | - | - | - | - | 正常
18 | 中海油惠州石化有限公司 | 芳烃联合2排气筒 | 2010444.875 | 23.269 | 40.717 | 100 | - | - | - | - | 正常
18 | 中海油惠州石化有限公司 | 焦化（1）排气筒 | 1200098.375 | 13.89 | 79.918 | 100 | - | - | - | - | 正常
18 | 中海油惠州石化有限公司 | 焦化（2）排气筒 | 1808706.875 | 20.934 | 78.051 | 100 | - | - | - | - | 正常
18 | 中海油惠州石化有限公司 | 催化裂化（1）排气筒 | 3595653.75 | 149818.891 | - | - | 1.224 | 50 | 16.749 | 30 | 正常
18 | 中海油惠州石化有限公司 | 煅烧焦烟囱 | - | - | - | - | - | - | 0 | 10 | 停机
18 | 中海油惠州石化有限公司 | 常减压（1）烟囱 | 4245372.5 | 49.136 | 40.871 | 100 | - | - | - | - | 正常
18 | 中海油惠州石化有限公司 | 3#燃油燃气锅炉烟道 | 1658394.875 | 19.194 | 46.287 | 100 | 23.792 | 50 | 0.599 | 20 | 正常
18 | 中海油惠州石化有限公司 | 航煤加氢129排气筒 | 411032 | 4.757 | 30.499 | 100 | - | - | - | - | 正常
18 | 中海油惠州石化有限公司 | 硫磺（II）134排气筒 | 2177135.25 | 25.198 | - | - | 37.983 | 100 | - | - | 正常
18 | 中海油惠州石化有限公司 | 催化裂化（II）123排气筒 | 12484065 | 144.492 | 41.538 | 100 | 5.348 | 50 | 8.221 | 30 | 正常
18 | 中海油惠州石化有限公司 | 渣油加氢133排气筒 | 524050.719 | 6.065 | 55.395 | 100 | - | - | - | - | 正常
18 | 中海油惠州石化有限公司 | 常减压（II）121排气筒 | 2892520.25 | 33.478 | 19.161 | 100 | 13.777 | 50 | 7.489 | 20 | 正常
18 | 中海油惠州石化有限公司 | 重整（II）127排气筒 | 3310211.5 | 38.313 | 66.138 | 100 | 0.974 | 50 | 0.625 | 20 | 正常
18 | 中海油惠州石化有限公司 | 煤制氢硫磺排气筒 | 1067443.625 | 12.355 | - | - | 2.318 | 100 | - | - | 正常
18 | 中海油惠州石化有限公司 | 煤制氢蒸汽过热炉排气筒 | 196487.953 | 2.274 | 12.987 | 100 | - | - | - | - | 停机
18 | 中海油惠州石化有限公司 | 燃气轮机排气筒 | 4099091 | 47.443 | 22.08 | 50 | 1.561 | 35 | 0.244 | 5 | 正常
18 | 中海油惠州石化有限公司 | 高压加氢裂化装置（II）加热炉排气 | 1733300.5 | 20.061 | 47.644 | 100 | 1.824 | 50 | 0.335 | 20 | 正常
18 | 中海油惠州石化有限公司 | 丙烯酸及酯废水焚烧炉排气筒 | 0 | 0 | 0 | 300 | 0 | 100 | 0 | 30 | 停机
18 | 中海油惠州石化有限公司 | 重整（Ⅲ）排气筒 | 6813165.5 | 78.856 | 31.159 | 100 | 0.842 | 50 | 0.089 | 20 | 正常
18 | 中海油惠州石化有限公司 | 芳烃联合（Ⅱ）排气筒 | 6722837 | 77.811 | 50.786 | 100 | 0.828 | 50 | 0.049 | 20 | 正常
19 | 中海壳牌石油化工有限公司 | UT1装置燃油锅炉F-8105/06/07/08排气筒 | 8462751 | 97.95 | 90.4 | 200 | 51.57 | 200 | 7.94 | 30 | 正常
19 | 中海壳牌石油化工有限公司 | UT2装置辅助蒸汽锅炉B-401A排气筒 | 2436030 | 28.19 | 162.9 | 200 | 40.79 | 200 | 3.42 | 30 | 正常
19 | 中海壳牌石油化工有限公司 | UT2装置辅助蒸汽锅炉B-401C-1#排气筒 | 1636050 | 18.93 | 49.64 | 200 | 42.74 | 200 | 11.75 | 30 | 正常
19 | 中海壳牌石油化工有限公司 | UT2装置辅助蒸汽锅炉B-401C-2#排气筒 | 1097310 | 12.7 | 50.96 | 200 | 37.46 | 200 | 13.45 | 30 | 正常
19 | 中海壳牌石油化工有限公司 | UT2装置辅助蒸汽锅炉B-401D排气筒 | 3356666.5 | 40.53 | 41.36 | 100 | 21.47 | 35 | 1.4 | 5 | 正常
19 | 中海壳牌石油化工有限公司 | SMPO2装置废液焚烧炉A-9302排气筒 | 1470424.37 | 17.01 | 82.1 | 300 | 1.63 | 100 | 5.07 | 30 | 正常
19 | 中海壳牌石油化工有限公司 | UT1装置固废焚烧炉F-9401排气筒 | 2098.2 | 0.02 | 156.95 | 300 | 285.77 | 100 | 112.34 | 30 | 正常
19 | 中海壳牌石油化工有限公司 | UT1装置污水处理场废气处理设施A-9230排气筒 | 911135.56 | 10.55 | - | - | - | - | - | - | 正常
19 | 中海壳牌石油化工有限公司 | UT1装置废液焚烧炉A-9301排气筒 | 3080288.25 | 35.65 | 99.24 | 300 | 1.65 | 200 | 1.97 | 30 | 正常
19 | 中海壳牌石油化工有限公司 | LOP2装置裂解炉F-190排气筒 | 2146004.75 | 24.83 | 66.5 | 100 | - | - | - | - | 正常
19 | 中海壳牌石油化工有限公司 | UT1装置燃气轮机GT-8161排气筒 | 10743422 | 124.34 | 64.32 | 120 | 2.36 | 100 | 2.19 | 10 | 正常
19 | 中海壳牌石油化工有限公司 | SMPO1装置热油炉F-5301A/B/C排气筒 | 7315446 | 84.67 | 62.24 | 100 | 2.69 | 50 | 3.49 | 20 | 正常
19 | 中海壳牌石油化工有限公司 | UT2装置燃气轮机GT-201排气筒 | 19490300 | 225.58 | 27.38 | 50 | - | - | - | - | 正常
19 | 中海壳牌石油化工有限公司 | POD2装置废液焚烧炉A-2962排气筒 | 830.11 | 0.01 | 0 | 300 | 0 | 100 | 0 | 30 | 正常
19 | 中海壳牌石油化工有限公司 | SMPO2装置热油炉F-5301A/B/C排气筒 | 7781860 | 90.06 | 35.73 | 100 | 0 | 50 | 2.08 | 20 | 正常
19 | 中海壳牌石油化工有限公司 | LOP1装置裂解炉F-1100排气筒 | 1243497.12 | 14.39 | 57.35 | 100 | - | - | - | - | 正常
19 | 中海壳牌石油化工有限公司 | UT2装置辅助蒸汽锅炉B-401B-1#排气筒 | 1696240 | 19.63 | 28.06 | 200 | 48.89 | 200 | 11.42 | 30 | 正常
19 | 中海壳牌石油化工有限公司 | UT2装置辅助蒸汽锅炉B-401B-2#排气筒 | 1167660 | 13.51 | 79.86 | 200 | 54.88 | 200 | 6.21 | 30 | 正常
20 | 光大环保能源（龙门）有限公司 | 一号废气排放口 | 1535139.88 | 17.77 | 158.011 | 200 | 28.999 | 50 | 3.704 | 10 | 正常
20 | 光大环保能源（龙门）有限公司 | 二号废气排放口 | 1502160.25 | 17.39 | 161.18 | 200 | 44.21 | 50 | 2.548 | 10 | 正常
21 | 惠州绿色动力再生能源有限公司 | 焚烧废气排放口3# | 3409548.75 | 39.46 | 77.037 | 80 | 1.256 | 30 | 0.761 | 8 | 正常
21 | 惠州绿色动力再生能源有限公司 | 焚烧废气排放口4# | 2865359.5 | 33.16 | 75.465 | 80 | 0.281 | 30 | 1.445 | 8 | 正常
21 | 惠州绿色动力再生能源有限公司 | 焚烧废气排放口1# | 145.17 | 0 | 137.43 | 80 | 20.783 | 30 | 22.064 | 8 | 停机
21 | 惠州绿色动力再生能源有限公司 | 焚烧废气排放口2# | 2712386.75 | 31.39 | 76.88 | 80 | 3.672 | 30 | 1.854 | 8 | 正常
22 | 三菱化学化工原料（惠州）有限公司 | 废气排放口 | 3320310 | 38.43 | 19.978 | 100 | 0.682 | 50 | 3.588 | 20 | 正常
23 | 惠州李长荣橡胶有限公司 | RTO | 2022168 | 23.872 | 3.716 | 100 | 5.4999 | 50 | 9.2781 | 20 | 正常
24 | 惠州绿色动力环保有限公司 | 焚烧废气排放口#1 | 327461.406 | 3.79 | 77.107 | 250 | 0.11 | 80 | 19.208 | 10 | 停机
24 | 惠州绿色动力环保有限公司 | 焚烧废气排放口#2 | 0 | 0 | 5.169 | 250 | 0.656 | 80 | 16.795 | 10 | 停机
24 | 惠州绿色动力环保有限公司 | 焚烧废气排放口#3 | 2022468.75 | 23.408 | 75.516 | 250 | 12.472 | 80 | 2.016 | 10 | 正常
25 | 国能（惠州）热电有限责任公司 | 1、2号机组烟囱排放口 | 28086362 | 325.074 | 27.614 | 100 | 21.508 | 50 | 1.086 | 20 | 正常
25 | 国能（惠州）热电有限责任公司 | 3号机组烟囱排放口 | 429578.656 | 5.28 | 0.377 | 50 | 0 | 35 | 0.084 | 5 | 停机
25 | 国能（惠州）热电有限责任公司 | 4号机组烟囱排放口 | 1728463.25 | 20.327 | 0.002 | 50 | 0 | 35 | 0.019 | 5 | 停机
26 | 华润水泥（惠州）有限公司 | 总排放口 | 2675.411 | 0.031 | 65.58 | 320 | 136.04 | 100 | 0 | 20 | 停机
26 | 华润水泥（惠州）有限公司 | 窑头 | 166972.945 | 1.933 | - | - | - | - | 0 | 20 | 停机