## Sheet1
监测日期：2025-02-03
序号 | 企业名称 | 监控点名称 | 烟气量(M3) | 烟气流量（M3/s） | 氮氧化物(mg/M3) |  | 二氧化硫(mg/M3) |  | 烟尘(mg/M3) |  | 生产状态
[5 empty] | 浓度 | 限值 | 浓度 | 限值 | 浓度 | 限值
1 | 惠州市光大水泥企业有限公司光华水泥厂 | A线窑尾 | 200072.188 | 2.316 | 0 | 320 | 27.554 | 100 | 6.077 | 20 | 停机
1 | 惠州市光大水泥企业有限公司光华水泥厂 | B线窑尾 | 1146534.125 | 13.27 | 0 | 320 | 3.356 | 100 | 0.046 | 20 | 停机
1 | 惠州市光大水泥企业有限公司光华水泥厂 | A线窑头烟囱 | 816309 | 9.448 | - | - | - | - | 0 | 20 | 停机
1 | 惠州市光大水泥企业有限公司光华水泥厂 | B线窑头烟囱 | 45793.086 | 0.53 | - | - | - | - | 0 | 20 | 停机
2 | 广东展宏钢铁有限公司 | 电炉废气排放口 | 0 | 0 | - | - | - | - | 0.002 | 15 | 停机
2 | 广东展宏钢铁有限公司 | 电炉废气排放口#2 | 0 | 0 | - | - | - | - | 0 | 15 | 停机
3 | 惠州固力水泥集团有限公司博罗分公司 | 排放口（窑头） | 1675855 | 19.383 | - | - | - | - | 0 | 20 | 停机
3 | 惠州固力水泥集团有限公司博罗分公司 | 总排放口（窑尾） | 327141.875 | 3.786 | 2.952 | 320 | 1.187 | 100 | 0.327 | 20 | 停机
4 | 惠州东江威立雅环境服务有限公司 | 焚烧炉废气排放口 | 631417.75 | 7.308 | 136.8546 | 300 | 8.5079 | 100 | 2.2396 | 30 | 正常
5 | 惠州福和纸业有限公司 | 锅炉废气排放口1# | 12693888 | 146.92 | 4.24 | 200 | 0.64 | 200 | 4.1 | 30 | 停机
5 | 惠州福和纸业有限公司 | 锅炉废气排放口2# | 864 | 0.01 | 0.34 | 150 | - | - | - | - | 停机
6 | 惠州市光大水泥企业有限公司 | A线旋窑窑尾处理后排口 | 458638.406 | 5.308 | 0.004 | 320 | 14.731 | 100 | 20.971 | 20 | 停机
6 | 惠州市光大水泥企业有限公司 | B线旋窑窑尾处理后排口 | 262514.344 | 3.038 | 107.546 | 320 | 0 | 100 | 39.313 | 20 | 停机
6 | 惠州市光大水泥企业有限公司 | A线窑头烟窗 | 0 | 0 | - | - | - | - | 0 | 20 | 停机
6 | 惠州市光大水泥企业有限公司 | B线窑头烟窗 | 0 | 0 | - | - | - | - | 0 | 20 | 停机
7 | 惠州广惠能源有限公司 | 焚烧炉烟气排放口3# | 3682300 | 43.424 | 124.03 | 200 | 9.701 | 50 | 6.19 | 10 | 正常
7 | 惠州广惠能源有限公司 | 焚烧炉烟气排放口2# | 3269489.25 | 38.678 | 119.136 | 200 | 5.823 | 50 | 4.201 | 10 | 正常
7 | 惠州广惠能源有限公司 | 焚烧炉烟气排放口1# | 3084708 | 36.343 | 126.788 | 200 | 1.927 | 50 | 4.865 | 10 | 正常
8 | 光大环保能源（博罗）有限公司 | 3# | 1063060.63 | 12.3 | 111.284 | 200 | 9.834 | 35 | 3.719 | 10 | 正常
8 | 光大环保能源（博罗）有限公司 | 1# | 1221341.75 | 14.14 | 107.126 | 200 | 6.544 | 35 | 5.772 | 10 | 正常
8 | 光大环保能源（博罗）有限公司 | 2# | 1208983.63 | 14.6 | 111.871 | 200 | 3.725 | 35 | 1.546 | 10 | 正常
8 | 光大环保能源（博罗）有限公司 | 4# | 3202691 | 37.07 | 112.727 | 200 | 5.065 | 35 | 0.458 | 10 | 正常
9 | 光大环保能源（惠东）有限公司 | #3烟囱 | 2223787.5 | 25.738 | 164.407 | 200 | 5.88 | 50 | 4.366 | 10 | 正常
9 | 光大环保能源（惠东）有限公司 | #1烟囱 | 1296176.625 | 15.002 | 138.581 | 200 | 6.381 | 50 | 2.65 | 10 | 正常
9 | 光大环保能源（惠东）有限公司 | #2烟囱 | 1507423.75 | 17.447 | 158.072 | 200 | 8.014 | 50 | 3.304 | 10 | 正常
10 | 惠州市瑞能热力有限公司 | 锅炉烟窗 | 675561.6 | 7.819 | 0.95 | 200 | 0.1 | 35 | 0.86 | 10 | 停机
10 | 惠州市瑞能热力有限公司 | 锅炉废气排放口2# | 25056 | 0.29 | 0.64 | 150 | - | - | - | - | 停机
11 | 惠州深能源丰达电力有限公司 | 1号机废气排放口 | 1417436.125 | 16.406 | 0 | 50 | 0 | 35 | 12.953 | 5 | 停机
11 | 惠州深能源丰达电力有限公司 | 2号机废气排放口 | 0 | 0 | 0 | 50 | 0 | 35 | 0 | 5 | 停机
11 | 惠州深能源丰达电力有限公司 | 5号机组废气排放口 | 80949.545 | 0.954 | 3.374 | 50 | 0.515 | 35 | 16.09 | 5 | 停机
11 | 惠州深能源丰达电力有限公司 | 6号机组废气排放口 | 0 | 0 | 50.49 | 50 | 0.586 | 35 | 34.455 | 5 | 停机
11 | 惠州深能源丰达电力有限公司 | 1号启动锅炉废气排放口 | 7434.361 | 0.088 | 0.094 | 50 | 0.05 | 35 | 1.099 | 10 | 停机
11 | 惠州深能源丰达电力有限公司 | 2号启动锅炉废气排放口 | 91031.73 | 1.076 | 0.207 | 50 | 0.207 | 35 | 0.207 | 10 | 正常
12 | 广东惠州天然气发电有限公司 | 2号发电机组烟囱 | 147450.24 | 6143.76 | 105.769 | 50 | - | - | - | - | 停机
12 | 广东惠州天然气发电有限公司 | 1号发电机组烟囱 | 0 | 0 | 150.434 | 50 | - | - | - | - | 停机
12 | 广东惠州天然气发电有限公司 | 3号发电机组烟囱 | 0 | 0 | 112.6 | 50 | - | - | - | - | 停机
12 | 广东惠州天然气发电有限公司 | 4号发电机组烟囱 | 68333.76 | 0.791 | 0 | 50 | - | - | - | - | 停机
12 | 广东惠州天然气发电有限公司 | 5号发电机组烟囱 | 39898742.4 | 461.791 | 25.5 | 50 | - | - | - | - | 正常
12 | 广东惠州天然气发电有限公司 | 6号发电机组烟囱 | -374440.32 | -4.334 | 133.88 | 50 | - | - | - | - | 停机
13 | 宝武镁业（惠州）有限公司 | 工业窑炉燃烧废气排放口 | 864 | 0.01 | 0 | 120 | 0 | 850 | 0 | 100 | 停机
14 | 惠州塔牌水泥有限公司 | 二线窑尾 | 156002.922 | 1.806 | 16.312 | 320 | 107.614 | 100 | 0.531 | 20 | 停机
14 | 惠州塔牌水泥有限公司 | 一线窑头 | 0 | 0 | - | - | - | - | 0 | 20 | 停机
14 | 惠州塔牌水泥有限公司 | 一线窑尾 | 3255.242 | 0.038 | 95.642 | 320 | 322.882 | 100 | 33.072 | 20 | 停机
14 | 惠州塔牌水泥有限公司 | 二线窑头 | 2741190 | 31.727 | - | - | - | - | 0 | 20 | 停机
15 | 南亚塑胶工业(惠州)有限公司 | 1#锅炉烟气排放口（A1） | 553564.8 | 6.407 | 7.64 | 50 | 0.6 | 35 | 0.19 | 10 | 正常
15 | 南亚塑胶工业(惠州)有限公司 | 7#有机废气排放口（B7） | 96842.617 | 1.121 | - | - | - | - | 0 | 10 | 停机
15 | 南亚塑胶工业(惠州)有限公司 | 15#有机废气排放口（B15） | 2707.433 | 0.031 | - | - | - | - | 0 | 10 | 停机
15 | 南亚塑胶工业(惠州)有限公司 | 3#粉尘排放口（C3） | 0 | 0 | - | - | - | - | 0 | 10 | 停机
15 | 南亚塑胶工业(惠州)有限公司 | 2#锅炉烟气排放口（A2） | 1299.866 | 54.161 | 0 | 150 | - | - | - | - | 停机
16 | 广东惠州平海发电厂有限公司 | 1号锅炉废气排放口 | 1723807.856 | 20.473 | 129.223 | 100 | 14.536 | 50 | 82.181 | 20 | 停机
16 | 广东惠州平海发电厂有限公司 | 2号锅炉废气排放口 | 49917882.689 | 589.189 | 35.177 | 100 | 21.697 | 50 | 3.784 | 20 | 正常
17 | 旭硝子显示玻璃（惠州）有限公司 | 四期炉窑废气排放口 | 375460 | 4.346 | 263.438 | 550 | 8.484 | 280 | 0.608 | 30 | 正常
17 | 旭硝子显示玻璃（惠州）有限公司 | 一期熔窑废气排放口 | 443859.375 | 5.137 | 240.442 | 550 | 1.26 | 400 | 0.417 | 30 | 正常
17 | 旭硝子显示玻璃（惠州）有限公司 | 三期熔窑废气排放口 | 657504 | 7.61 | 248.22 | 550 | 1.71 | 400 | 6.03 | 30 | 正常
17 | 旭硝子显示玻璃（惠州）有限公司 | 二期熔窑废气排放口 | 488364.344 | 5.652 | 239.553 | 550 | 10.885 | 400 | 1.356 | 30 | 正常
18 | 中海油惠州石化有限公司 | 燃油燃气锅炉烟囱 | 555080.562 | 6.424 | 164.912 | 200 | 14.014 | 200 | 1.365 | 30 | 正常
18 | 中海油惠州石化有限公司 | 燃油燃气锅炉烟囱 2 | 1148163.125 | 13.867 | 68.076 | 200 | 15.411 | 200 | 5.451 | 30 | 正常
18 | 中海油惠州石化有限公司 | 硫磺（1）排气筒 | 136120.266 | 1.576 | 26.648 | - | 19.536 | 100 | - | - | 正常
18 | 中海油惠州石化有限公司 | 蜡油加裂排气筒 | 1158242.625 | 13.406 | 44.01 | 100 | - | - | - | - | 正常
18 | 中海油惠州石化有限公司 | 煤柴油加裂排气筒 | 777077.125 | 8.994 | 40.705 | 100 | - | - | - | - | 正常
18 | 中海油惠州石化有限公司 | 制氢（1）排气筒 | 3668729.5 | 42.462 | 87.29 | 100 | - | - | - | - | 正常
18 | 中海油惠州石化有限公司 | 制氢（2）排气筒 | 4125353.5 | 47.747 | 81.06 | 100 | - | - | - | - | 正常
18 | 中海油惠州石化有限公司 | 重整（I）排气筒 | 4024233.5 | 46.577 | 68.746 | 100 | - | - | - | - | 正常
18 | 中海油惠州石化有限公司 | 芳烃联合（1）排气筒 | 11743287 | 135.918 | 52.722 | 100 | - | - | - | - | 正常
18 | 中海油惠州石化有限公司 | 芳烃联合（2）排气筒 | 1490957.875 | 17.256 | 52.805 | 100 | - | - | - | - | 正常
18 | 中海油惠州石化有限公司 | 芳烃联合2排气筒 | 2079837 | 24.072 | 42.352 | 100 | - | - | - | - | 正常
18 | 中海油惠州石化有限公司 | 焦化（1）排气筒 | 1200756.75 | 13.898 | 80.73 | 100 | - | - | - | - | 正常
18 | 中海油惠州石化有限公司 | 焦化（2）排气筒 | 1813778.75 | 20.993 | 76.922 | 100 | - | - | - | - | 正常
18 | 中海油惠州石化有限公司 | 催化裂化（1）排气筒 | 3618854.75 | 150785.609 | - | - | 1.27 | 50 | 20.604 | 30 | 正常
18 | 中海油惠州石化有限公司 | 煅烧焦烟囱 | - | - | - | - | - | - | 0 | 10 | 停机
18 | 中海油惠州石化有限公司 | 常减压（1）烟囱 | 4262018.5 | 49.329 | 40.07 | 100 | - | - | - | - | 正常
18 | 中海油惠州石化有限公司 | 3#燃油燃气锅炉烟道 | 1717576.75 | 19.879 | 42.513 | 100 | 20.55 | 50 | 0.683 | 20 | 正常
18 | 中海油惠州石化有限公司 | 航煤加氢129排气筒 | 414243.438 | 4.794 | 30.274 | 100 | - | - | - | - | 正常
18 | 中海油惠州石化有限公司 | 硫磺（II）134排气筒 | 2219204 | 25.685 | - | - | 33.564 | 100 | - | - | 正常
18 | 中海油惠州石化有限公司 | 催化裂化（II）123排气筒 | 12595136 | 145.777 | 45.649 | 100 | 5.159 | 50 | 7.412 | 30 | 正常
18 | 中海油惠州石化有限公司 | 渣油加氢133排气筒 | 509231.344 | 5.894 | 59.428 | 100 | - | - | - | - | 正常
18 | 中海油惠州石化有限公司 | 常减压（II）121排气筒 | 2858946.75 | 33.09 | 18.727 | 100 | 11.356 | 50 | 8.946 | 20 | 正常
18 | 中海油惠州石化有限公司 | 重整（II）127排气筒 | 3322797.75 | 38.458 | 73.328 | 100 | 1.192 | 50 | 0.404 | 20 | 正常
18 | 中海油惠州石化有限公司 | 煤制氢硫磺排气筒 | 1062859.25 | 12.302 | - | - | 2.15 | 100 | - | - | 正常
18 | 中海油惠州石化有限公司 | 煤制氢蒸汽过热炉排气筒 | 219084.156 | 2.536 | 11.233 | 100 | - | - | - | - | 停机
18 | 中海油惠州石化有限公司 | 燃气轮机排气筒 | 4187085 | 48.462 | 22.682 | 50 | 1.771 | 35 | 0.295 | 5 | 正常
18 | 中海油惠州石化有限公司 | 高压加氢裂化装置（II）加热炉排气 | 1766224.875 | 20.442 | 52.84 | 100 | 1.679 | 50 | 0.322 | 20 | 正常
18 | 中海油惠州石化有限公司 | 丙烯酸及酯废水焚烧炉排气筒 | 0 | 0 | 0 | 300 | 0 | 100 | 0 | 30 | 停机
18 | 中海油惠州石化有限公司 | 重整（Ⅲ）排气筒 | 6999180 | 81.009 | 33.236 | 100 | 0.795 | 50 | 0.093 | 20 | 正常
18 | 中海油惠州石化有限公司 | 芳烃联合（Ⅱ）排气筒 | 7340813.5 | 84.963 | 56.17 | 100 | 0.838 | 50 | 0.044 | 20 | 正常
19 | 中海壳牌石油化工有限公司 | UT1装置燃油锅炉F-8105/06/07/08排气筒 | 8228763 | 95.24 | 93.22 | 200 | 45.8 | 200 | 6.64 | 30 | 正常
19 | 中海壳牌石油化工有限公司 | UT2装置辅助蒸汽锅炉B-401A排气筒 | 2389580 | 27.65 | 162.46 | 200 | 37.84 | 200 | 2.86 | 30 | 正常
19 | 中海壳牌石油化工有限公司 | UT2装置辅助蒸汽锅炉B-401C-1#排气筒 | 1620590 | 18.75 | 49.72 | 200 | 40.09 | 200 | 11.94 | 30 | 正常
19 | 中海壳牌石油化工有限公司 | UT2装置辅助蒸汽锅炉B-401C-2#排气筒 | 1171260 | 13.55 | 50.08 | 200 | 34.84 | 200 | 16.73 | 30 | 正常
19 | 中海壳牌石油化工有限公司 | UT2装置辅助蒸汽锅炉B-401D排气筒 | 3619676.5 | 41.89 | 62.62 | 100 | 20.32 | 35 | 1.34 | 5 | 正常
19 | 中海壳牌石油化工有限公司 | SMPO2装置废液焚烧炉A-9302排气筒 | 1540312.5 | 17.82 | 78.36 | 300 | 1.98 | 100 | 5.02 | 30 | 正常
19 | 中海壳牌石油化工有限公司 | UT1装置固废焚烧炉F-9401排气筒 | 2377.25 | 0.03 | 709.59 | 300 | 699.98 | 100 | 224.02 | 30 | 正常
19 | 中海壳牌石油化工有限公司 | UT1装置污水处理场废气处理设施A-9230排气筒 | 993707.31 | 11.5 | - | - | - | - | - | - | 正常
19 | 中海壳牌石油化工有限公司 | UT1装置废液焚烧炉A-9301排气筒 | 3144828.5 | 36.4 | 114.73 | 300 | 2.12 | 200 | 1.96 | 30 | 正常
19 | 中海壳牌石油化工有限公司 | LOP2装置裂解炉F-190排气筒 | 2113038.75 | 24.45 | 71.68 | 100 | - | - | - | - | 正常
19 | 中海壳牌石油化工有限公司 | UT1装置燃气轮机GT-8161排气筒 | 10689580 | 123.72 | 64.17 | 120 | 4.29 | 100 | 2.46 | 10 | 正常
19 | 中海壳牌石油化工有限公司 | SMPO1装置热油炉F-5301A/B/C排气筒 | 6860452 | 79.35 | 58.5 | 100 | 0 | 50 | 3.02 | 20 | 正常
19 | 中海壳牌石油化工有限公司 | UT2装置燃气轮机GT-201排气筒 | 19025800 | 220.2 | 28.1 | 50 | - | - | - | - | 正常
19 | 中海壳牌石油化工有限公司 | POD2装置废液焚烧炉A-2962排气筒 | 708.16 | 0.01 | 0 | 300 | 0 | 100 | 0 | 30 | 正常
19 | 中海壳牌石油化工有限公司 | SMPO2装置热油炉F-5301A/B/C排气筒 | 8035150 | 92.99 | 32.98 | 100 | 0 | 50 | 2.05 | 20 | 正常
19 | 中海壳牌石油化工有限公司 | LOP1装置裂解炉F-1100排气筒 | 1284589.5 | 14.87 | 60.98 | 100 | - | - | - | - | 正常
19 | 中海壳牌石油化工有限公司 | UT2装置辅助蒸汽锅炉B-401B-1#排气筒 | 1741780 | 20.15 | 16.47 | 200 | 52.27 | 200 | 15.44 | 30 | 正常
19 | 中海壳牌石油化工有限公司 | UT2装置辅助蒸汽锅炉B-401B-2#排气筒 | 1162170 | 13.45 | 63.36 | 200 | 59.66 | 200 | 9.12 | 30 | 正常
20 | 光大环保能源（龙门）有限公司 | 一号废气排放口 | 1547055.63 | 17.91 | 163.012 | 200 | 28.735 | 50 | 2.59 | 10 | 正常
20 | 光大环保能源（龙门）有限公司 | 二号废气排放口 | 1487405.75 | 17.22 | 167.618 | 200 | 37.715 | 50 | 3.232 | 10 | 正常
21 | 惠州绿色动力再生能源有限公司 | 焚烧废气排放口3# | 3536086 | 40.93 | 76.922 | 80 | 3.661 | 30 | 0.764 | 8 | 正常
21 | 惠州绿色动力再生能源有限公司 | 焚烧废气排放口4# | 2912004.75 | 33.7 | 76.755 | 80 | 0.752 | 30 | 1.637 | 8 | 正常
21 | 惠州绿色动力再生能源有限公司 | 焚烧废气排放口1# | 500.86 | 0.01 | 106.083 | 80 | 37.255 | 30 | 26.109 | 8 | 正常
21 | 惠州绿色动力再生能源有限公司 | 焚烧废气排放口2# | 2618138.5 | 30.3 | 76.676 | 80 | 4.92 | 30 | 1.812 | 8 | 正常
22 | 三菱化学化工原料（惠州）有限公司 | 废气排放口 | 3342643.25 | 38.688 | 22.075 | 100 | 0.624 | 50 | 5.113 | 20 | 正常
23 | 惠州李长荣橡胶有限公司 | RTO | 1752963.625 | 20.656 | 5.761 | 100 | 0.546 | 50 | 4.369 | 20 | 正常
24 | 惠州绿色动力环保有限公司 | 焚烧废气排放口#1 | 238505.922 | 2.76 | 131.258 | 250 | 0.048 | 80 | 25.241 | 10 | 停机
24 | 惠州绿色动力环保有限公司 | 焚烧废气排放口#2 | 100388.195 | 1.162 | 6.15 | 250 | 0.418 | 80 | 15.649 | 10 | 停机
24 | 惠州绿色动力环保有限公司 | 焚烧废气排放口#3 | 2059615 | 23.838 | 76.716 | 250 | 14.856 | 80 | 1.859 | 10 | 正常
25 | 国能（惠州）热电有限责任公司 | 1、2号机组烟囱排放口 | 36319984 | 420.37 | 70.773 | 100 | 22.294 | 50 | 0.854 | 20 | 正常
25 | 国能（惠州）热电有限责任公司 | 3号机组烟囱排放口 | 67288.836 | 0.795 | 0.021 | 50 | 0 | 35 | 0.038 | 5 | 停机
25 | 国能（惠州）热电有限责任公司 | 4号机组烟囱排放口 | 3237399 | 38.051 | 0.003 | 50 | 0 | 35 | 0 | 5 | 停机
26 | 华润水泥（惠州）有限公司 | 总排放口 | 2094.51 | 0.024 | 120.49 | 320 | 437.99 | 100 | 0 | 20 | 停机
26 | 华润水泥（惠州）有限公司 | 窑头 | 16924.076 | 0.196 | - | - | - | - | 0 | 20 | 停机