## Sheet1
监测日期：2025-02-04
序号 | 企业名称 | 监控点名称 | 烟气量(M3) | 烟气流量（M3/s） | 氮氧化物(mg/M3) |  | 二氧化硫(mg/M3) |  | 烟尘(mg/M3) |  | 生产状态
[5 empty] | 浓度 | 限值 | 浓度 | 限值 | 浓度 | 限值
1 | 惠州市光大水泥企业有限公司光华水泥厂 | A线窑尾 | 372906.5 | 4.316 | 0 | 320 | 35.002 | 100 | 6.162 | 20 | 停机
1 | 惠州市光大水泥企业有限公司光华水泥厂 | B线窑尾 | 692380 | 8.014 | 0 | 320 | 3.565 | 100 | 0.049 | 20 | 停机
1 | 惠州市光大水泥企业有限公司光华水泥厂 | A线窑头烟囱 | 1057903.875 | 12.244 | - | - | - | - | 0 | 20 | 停机
1 | 惠州市光大水泥企业有限公司光华水泥厂 | B线窑头烟囱 | 418667.531 | 4.846 | - | - | - | - | 0 | 20 | 停机
2 | 广东展宏钢铁有限公司 | 电炉废气排放口 | 0 | 0 | - | - | - | - | 0.008 | 15 | 停机
2 | 广东展宏钢铁有限公司 | 电炉废气排放口#2 | 0 | 0 | - | - | - | - | 0 | 15 | 停机
3 | 惠州固力水泥集团有限公司博罗分公司 | 排放口（窑头） | 1625216.625 | 18.81 | - | - | - | - | 0 | 20 | 停机
3 | 惠州固力水泥集团有限公司博罗分公司 | 总排放口（窑尾） | 305379.688 | 3.534 | 3.05 | 320 | 0.868 | 100 | 0.284 | 20 | 停机
4 | 惠州东江威立雅环境服务有限公司 | 焚烧炉废气排放口 | 634698.438 | 7.346 | 123.7593 | 300 | 12.3524 | 100 | 2.2562 | 30 | 正常
5 | 惠州福和纸业有限公司 | 锅炉废气排放口1# | 10461312 | 121.08 | 4.08 | 200 | 0.8 | 200 | 4.02 | 30 | 停机
5 | 惠州福和纸业有限公司 | 锅炉废气排放口2# | 864 | 0.01 | 0.34 | 150 | - | - | - | - | 停机
6 | 惠州市光大水泥企业有限公司 | A线旋窑窑尾处理后排口 | 455046.531 | 5.267 | 0.001 | 320 | 13.269 | 100 | 20.949 | 20 | 停机
6 | 惠州市光大水泥企业有限公司 | B线旋窑窑尾处理后排口 | 458255.031 | 5.304 | 54.309 | 320 | 0 | 100 | 20.433 | 20 | 停机
6 | 惠州市光大水泥企业有限公司 | A线窑头烟窗 | 23570.115 | 0.273 | - | - | - | - | 0 | 20 | 停机
6 | 惠州市光大水泥企业有限公司 | B线窑头烟窗 | 0 | 0 | - | - | - | - | 0 | 20 | 停机
7 | 惠州广惠能源有限公司 | 焚烧炉烟气排放口3# | 3685233.25 | 43.006 | 115.959 | 200 | 11.335 | 50 | 6.111 | 10 | 正常
7 | 惠州广惠能源有限公司 | 焚烧炉烟气排放口2# | 3486081.5 | 40.679 | 118.131 | 200 | 7.352 | 50 | 4.232 | 10 | 正常
7 | 惠州广惠能源有限公司 | 焚烧炉烟气排放口1# | 3122191 | 36.395 | 121.84 | 200 | 4.395 | 50 | 4.755 | 10 | 正常
8 | 光大环保能源（博罗）有限公司 | 3# | 1004643.5 | 12.13 | 110.444 | 200 | 11.451 | 35 | 2.772 | 10 | 正常
8 | 光大环保能源（博罗）有限公司 | 1# | 1221857.25 | 14.14 | 109.259 | 200 | 6.199 | 35 | 6.12 | 10 | 正常
8 | 光大环保能源（博罗）有限公司 | 2# | 1273274.38 | 14.74 | 111.381 | 200 | 3.143 | 35 | 1.598 | 10 | 正常
8 | 光大环保能源（博罗）有限公司 | 4# | 3057147.75 | 35.38 | 111.953 | 200 | 4.666 | 35 | 0.409 | 10 | 正常
9 | 光大环保能源（惠东）有限公司 | #3烟囱 | 2194407.25 | 25.398 | 163.035 | 200 | 7.283 | 50 | 4.136 | 10 | 正常
9 | 光大环保能源（惠东）有限公司 | #1烟囱 | 1277987.75 | 14.792 | 134.566 | 200 | 5.684 | 50 | 2.601 | 10 | 正常
9 | 光大环保能源（惠东）有限公司 | #2烟囱 | 1514268.25 | 17.526 | 157.7 | 200 | 9.371 | 50 | 2.797 | 10 | 正常
10 | 惠州市瑞能热力有限公司 | 锅炉烟窗 | 357575.04 | 4.139 | 1.11 | 200 | 0.09 | 35 | 0.34 | 10 | 停机
10 | 惠州市瑞能热力有限公司 | 锅炉废气排放口2# | 20736 | 0.24 | 0.6 | 150 | - | - | - | - | 停机
11 | 惠州深能源丰达电力有限公司 | 1号机废气排放口 | 3603325.75 | 41.705 | 0.001 | 50 | 0 | 35 | 12.946 | 5 | 停机
11 | 惠州深能源丰达电力有限公司 | 2号机废气排放口 | 0 | 0 | 0 | 50 | 0 | 35 | 0 | 5 | 停机
11 | 惠州深能源丰达电力有限公司 | 5号机组废气排放口 | 67176.016 | 0.792 | 16.841 | 50 | 1.6 | 35 | 17.232 | 5 | 停机
11 | 惠州深能源丰达电力有限公司 | 6号机组废气排放口 | 30.99 | 0 | 43.792 | 50 | 2.36 | 35 | 30.39 | 5 | 停机
11 | 惠州深能源丰达电力有限公司 | 1号启动锅炉废气排放口 | 7672.42 | 0.091 | 0.164 | 50 | 0.07 | 35 | 1.35 | 10 | 停机
11 | 惠州深能源丰达电力有限公司 | 2号启动锅炉废气排放口 | 135172.529 | 1.595 | 0.016 | 50 | 0.016 | 35 | 0.222 | 10 | 正常
12 | 广东惠州天然气发电有限公司 | 2号发电机组烟囱 | 1450560.96 | 60440.04 | 151.98 | 50 | - | - | - | - | 停机
12 | 广东惠州天然气发电有限公司 | 1号发电机组烟囱 | 0 | 0 | 117.666 | 50 | - | - | - | - | 停机
12 | 广东惠州天然气发电有限公司 | 3号发电机组烟囱 | 0 | 0 | 40.66 | 50 | - | - | - | - | 停机
12 | 广东惠州天然气发电有限公司 | 4号发电机组烟囱 | 2647848.96 | 30.646 | 0 | 50 | - | - | - | - | 停机
12 | 广东惠州天然气发电有限公司 | 5号发电机组烟囱 | 40186290.24 | 465.119 | 25.82 | 50 | - | - | - | - | 正常
12 | 广东惠州天然气发电有限公司 | 6号发电机组烟囱 | -162103.68 | -1.876 | 305.64 | 50 | - | - | - | - | 停机
13 | 宝武镁业（惠州）有限公司 | 工业窑炉燃烧废气排放口 | 0 | 0 | 0 | 120 | 0 | 850 | 0 | 100 | 停机
14 | 惠州塔牌水泥有限公司 | 二线窑尾 | 100860.172 | 1.167 | 133.521 | 320 | 211.114 | 100 | 0.726 | 20 | 停机
14 | 惠州塔牌水泥有限公司 | 一线窑头 | 0 | 0 | - | - | - | - | 0 | 20 | 停机
14 | 惠州塔牌水泥有限公司 | 一线窑尾 | 68312.125 | 0.791 | 521.408 | 320 | 529.998 | 100 | 28.618 | 20 | 停机
14 | 惠州塔牌水泥有限公司 | 二线窑头 | 2705637.75 | 31.315 | - | - | - | - | 0 | 20 | 停机
15 | 南亚塑胶工业(惠州)有限公司 | 1#锅炉烟气排放口（A1） | 575424 | 6.66 | 1.1 | 50 | 1.1 | 35 | 0.2 | 10 | 正常
15 | 南亚塑胶工业(惠州)有限公司 | 7#有机废气排放口（B7） | 104453.117 | 1.209 | - | - | - | - | 0 | 10 | 停机
15 | 南亚塑胶工业(惠州)有限公司 | 15#有机废气排放口（B15） | 14928.08 | 0.173 | - | - | - | - | 0 | 10 | 停机
15 | 南亚塑胶工业(惠州)有限公司 | 3#粉尘排放口（C3） | 0 | 0 | - | - | - | - | 0 | 10 | 停机
15 | 南亚塑胶工业(惠州)有限公司 | 2#锅炉烟气排放口（A2） | 3005.074 | 125.211 | 0 | 150 | - | - | - | - | 停机
16 | 广东惠州平海发电厂有限公司 | 1号锅炉废气排放口 | 1339047.148 | 15.647 | 19.151 | 100 | 9.164 | 50 | 57.322 | 20 | 停机
16 | 广东惠州平海发电厂有限公司 | 2号锅炉废气排放口 | 44795206.818 | 529.115 | 34.611 | 100 | 19.84 | 50 | 4.177 | 20 | 正常
17 | 旭硝子显示玻璃（惠州）有限公司 | 四期炉窑废气排放口 | 376899 | 4.362 | 260.959 | 550 | 7.962 | 280 | 0.556 | 30 | 正常
17 | 旭硝子显示玻璃（惠州）有限公司 | 一期熔窑废气排放口 | 445850.906 | 5.16 | 239.063 | 550 | 1.239 | 400 | 0.414 | 30 | 正常
17 | 旭硝子显示玻璃（惠州）有限公司 | 三期熔窑废气排放口 | 654912 | 7.58 | 245.29 | 550 | 1.7 | 400 | 5.09 | 30 | 正常
17 | 旭硝子显示玻璃（惠州）有限公司 | 二期熔窑废气排放口 | 477770.469 | 5.53 | 253.741 | 550 | 10.888 | 400 | 1.282 | 30 | 正常
18 | 中海油惠州石化有限公司 | 燃油燃气锅炉烟囱 | 548288.375 | 6.346 | 165.206 | 200 | 20.229 | 200 | 1.362 | 30 | 正常
18 | 中海油惠州石化有限公司 | 燃油燃气锅炉烟囱 2 | 1104015.625 | 12.778 | 70.903 | 200 | 21.695 | 200 | 7.498 | 30 | 正常
18 | 中海油惠州石化有限公司 | 硫磺（1）排气筒 | 136755.219 | 1.583 | 27.076 | - | 21.671 | 100 | - | - | 正常
18 | 中海油惠州石化有限公司 | 蜡油加裂排气筒 | 1148008 | 13.287 | 44.232 | 100 | - | - | - | - | 正常
18 | 中海油惠州石化有限公司 | 煤柴油加裂排气筒 | 736995.312 | 8.53 | 40.009 | 100 | - | - | - | - | 正常
18 | 中海油惠州石化有限公司 | 制氢（1）排气筒 | 3644518.25 | 42.182 | 89.078 | 100 | - | - | - | - | 正常
18 | 中海油惠州石化有限公司 | 制氢（2）排气筒 | 4103485.75 | 47.529 | 84.221 | 100 | - | - | - | - | 正常
18 | 中海油惠州石化有限公司 | 重整（I）排气筒 | 4032477.5 | 46.672 | 72.174 | 100 | - | - | - | - | 正常
18 | 中海油惠州石化有限公司 | 芳烃联合（1）排气筒 | 11966963 | 138.506 | 53.7 | 100 | - | - | - | - | 正常
18 | 中海油惠州石化有限公司 | 芳烃联合（2）排气筒 | 1437276.375 | 16.635 | 52.396 | 100 | - | - | - | - | 正常
18 | 中海油惠州石化有限公司 | 芳烃联合2排气筒 | 2044349.5 | 23.662 | 42.687 | 100 | - | - | - | - | 正常
18 | 中海油惠州石化有限公司 | 焦化（1）排气筒 | 1203394.75 | 13.928 | 81.19 | 100 | - | - | - | - | 正常
18 | 中海油惠州石化有限公司 | 焦化（2）排气筒 | 1816470.5 | 21.024 | 79.012 | 100 | - | - | - | - | 正常
18 | 中海油惠州石化有限公司 | 催化裂化（1）排气筒 | 3606982.75 | 150290.938 | - | - | 1.214 | 50 | 16.66 | 30 | 正常
18 | 中海油惠州石化有限公司 | 煅烧焦烟囱 | - | - | - | - | - | - | 0 | 10 | 停机
18 | 中海油惠州石化有限公司 | 常减压（1）烟囱 | 2772376.25 | 32.088 | 40.852 | 100 | - | - | - | - | 正常
18 | 中海油惠州石化有限公司 | 3#燃油燃气锅炉烟道 | 1743055.875 | 20.174 | 43.268 | 100 | 32.153 | 50 | 0.604 | 20 | 正常
18 | 中海油惠州石化有限公司 | 航煤加氢129排气筒 | 412600.031 | 4.776 | 31.606 | 100 | - | - | - | - | 正常
18 | 中海油惠州石化有限公司 | 硫磺（II）134排气筒 | 2222056.75 | 25.718 | - | - | 32.373 | 100 | - | - | 正常
18 | 中海油惠州石化有限公司 | 催化裂化（II）123排气筒 | 12504204 | 144.725 | 43.093 | 100 | 5.953 | 50 | 7.584 | 30 | 正常
18 | 中海油惠州石化有限公司 | 渣油加氢133排气筒 | 512144.688 | 5.928 | 62.512 | 100 | - | - | - | - | 正常
18 | 中海油惠州石化有限公司 | 常减压（II）121排气筒 | 2926403.5 | 33.87 | 19.532 | 100 | 12.119 | 50 | 8.4 | 20 | 正常
18 | 中海油惠州石化有限公司 | 重整（II）127排气筒 | 3263555 | 37.773 | 71.437 | 100 | 1.147 | 50 | 0.414 | 20 | 正常
18 | 中海油惠州石化有限公司 | 煤制氢硫磺排气筒 | 1060265.5 | 12.272 | - | - | 1.911 | 100 | - | - | 正常
18 | 中海油惠州石化有限公司 | 煤制氢蒸汽过热炉排气筒 | 216182.578 | 2.502 | 7.844 | 100 | - | - | - | - | 停机
18 | 中海油惠州石化有限公司 | 燃气轮机排气筒 | 4141630.25 | 47.936 | 23.873 | 50 | 2.03 | 35 | 0.298 | 5 | 正常
18 | 中海油惠州石化有限公司 | 高压加氢裂化装置（II）加热炉排气 | 1749868.125 | 20.253 | 52.626 | 100 | 1.705 | 50 | 0.329 | 20 | 正常
18 | 中海油惠州石化有限公司 | 丙烯酸及酯废水焚烧炉排气筒 | 0 | 0 | 0 | 300 | 0 | 100 | 0 | 30 | 停机
18 | 中海油惠州石化有限公司 | 重整（Ⅲ）排气筒 | 6923526.5 | 80.133 | 35.161 | 100 | 0.892 | 50 | 0.087 | 20 | 正常
18 | 中海油惠州石化有限公司 | 芳烃联合（Ⅱ）排气筒 | 7011399 | 81.15 | 55.249 | 100 | 0.869 | 50 | 0.046 | 20 | 正常
19 | 中海壳牌石油化工有限公司 | UT1装置燃油锅炉F-8105/06/07/08排气筒 | 8341934.5 | 96.55 | 99.01 | 200 | 36.45 | 200 | 6.05 | 30 | 正常
19 | 中海壳牌石油化工有限公司 | UT2装置辅助蒸汽锅炉B-401A排气筒 | 2442150 | 28.26 | 166.18 | 200 | 39.22 | 200 | 3.43 | 30 | 正常
19 | 中海壳牌石油化工有限公司 | UT2装置辅助蒸汽锅炉B-401C-1#排气筒 | 1636100 | 18.93 | 49.55 | 200 | 37.06 | 200 | 14.13 | 30 | 正常
19 | 中海壳牌石油化工有限公司 | UT2装置辅助蒸汽锅炉B-401C-2#排气筒 | 1222660 | 14.15 | 51.58 | 200 | 32.06 | 200 | 17.92 | 30 | 正常
19 | 中海壳牌石油化工有限公司 | UT2装置辅助蒸汽锅炉B-401D排气筒 | 3520702 | 40.74 | 59.26 | 100 | 21.36 | 35 | 1.36 | 5 | 正常
19 | 中海壳牌石油化工有限公司 | SMPO2装置废液焚烧炉A-9302排气筒 | 1552629 | 17.97 | 87.73 | 300 | 1.49 | 100 | 5.24 | 30 | 正常
19 | 中海壳牌石油化工有限公司 | UT1装置固废焚烧炉F-9401排气筒 | 2347.44 | 0.03 | 106.15 | 300 | 219.32 | 100 | 85.26 | 30 | 正常
19 | 中海壳牌石油化工有限公司 | UT1装置污水处理场废气处理设施A-9230排气筒 | 911770.62 | 10.55 | - | - | - | - | - | - | 正常
19 | 中海壳牌石油化工有限公司 | UT1装置废液焚烧炉A-9301排气筒 | 3267854.5 | 37.82 | 110.69 | 300 | 1.71 | 200 | 2 | 30 | 正常
19 | 中海壳牌石油化工有限公司 | LOP2装置裂解炉F-190排气筒 | 2140424.5 | 24.77 | 69.38 | 100 | - | - | - | - | 正常
19 | 中海壳牌石油化工有限公司 | UT1装置燃气轮机GT-8161排气筒 | 10642391 | 123.17 | 64.1 | 120 | 3.32 | 100 | 2.44 | 10 | 正常
19 | 中海壳牌石油化工有限公司 | SMPO1装置热油炉F-5301A/B/C排气筒 | 6869925 | 79.51 | 58.85 | 100 | 0 | 50 | 3.25 | 20 | 正常
19 | 中海壳牌石油化工有限公司 | UT2装置燃气轮机GT-201排气筒 | 18821600 | 217.84 | 29.72 | 50 | - | - | - | - | 正常
19 | 中海壳牌石油化工有限公司 | POD2装置废液焚烧炉A-2962排气筒 | 632.44 | 0.01 | 0 | 300 | 0 | 100 | 0 | 30 | 正常
19 | 中海壳牌石油化工有限公司 | SMPO2装置热油炉F-5301A/B/C排气筒 | 7856640 | 90.93 | 34.13 | 100 | 0 | 50 | 2.03 | 20 | 正常
19 | 中海壳牌石油化工有限公司 | LOP1装置裂解炉F-1100排气筒 | 1277540.38 | 14.79 | 63.85 | 100 | - | - | - | - | 正常
19 | 中海壳牌石油化工有限公司 | UT2装置辅助蒸汽锅炉B-401B-1#排气筒 | 1734670 | 20.07 | 16.75 | 200 | 51.26 | 200 | 19.73 | 30 | 正常
19 | 中海壳牌石油化工有限公司 | UT2装置辅助蒸汽锅炉B-401B-2#排气筒 | 1203760 | 13.93 | 64.16 | 200 | 58.53 | 200 | 11.24 | 30 | 正常
20 | 光大环保能源（龙门）有限公司 | 一号废气排放口 | 1495477.63 | 17.31 | 149.009 | 200 | 29.873 | 50 | 3.797 | 10 | 正常
20 | 光大环保能源（龙门）有限公司 | 二号废气排放口 | 1430075 | 16.55 | 163.869 | 200 | 35.253 | 50 | 2.944 | 10 | 正常
21 | 惠州绿色动力再生能源有限公司 | 焚烧废气排放口3# | 3550725.25 | 41.1 | 77.002 | 80 | 1.874 | 30 | 0.834 | 8 | 正常
21 | 惠州绿色动力再生能源有限公司 | 焚烧废气排放口4# | 2976722.75 | 34.45 | 77.096 | 80 | 0.524 | 30 | 1.783 | 8 | 正常
21 | 惠州绿色动力再生能源有限公司 | 焚烧废气排放口1# | 119.3 | 0 | 80.982 | 80 | 27.851 | 30 | 20.045 | 8 | 正常
21 | 惠州绿色动力再生能源有限公司 | 焚烧废气排放口2# | 2821477.75 | 32.66 | 77.346 | 80 | 4.042 | 30 | 2.222 | 8 | 正常
22 | 三菱化学化工原料（惠州）有限公司 | 废气排放口 | 3342274.75 | 38.684 | 21.941 | 100 | 0.71 | 50 | 5.199 | 20 | 正常
23 | 惠州李长荣橡胶有限公司 | RTO | 1594574.125 | 18.804 | 5.77 | 100 | 0.405 | 50 | 6.065 | 20 | 正常
24 | 惠州绿色动力环保有限公司 | 焚烧废气排放口#1 | 115164.953 | 1.333 | 312.27 | 250 | 0.002 | 80 | 66.728 | 10 | 停机
24 | 惠州绿色动力环保有限公司 | 焚烧废气排放口#2 | 47711.633 | 0.552 | 3.856 | 250 | 0.172 | 80 | 14.395 | 10 | 停机
24 | 惠州绿色动力环保有限公司 | 焚烧废气排放口#3 | 2083729.75 | 24.117 | 76.482 | 250 | 10.69 | 80 | 1.892 | 10 | 正常
25 | 国能（惠州）热电有限责任公司 | 1、2号机组烟囱排放口 | 38982476 | 451.498 | 31.731 | 100 | 22.516 | 50 | 0.606 | 20 | 正常
25 | 国能（惠州）热电有限责任公司 | 3号机组烟囱排放口 | 59095.113 | 0.7 | 0.105 | 50 | 0 | 35 | 0.038 | 5 | 停机
25 | 国能（惠州）热电有限责任公司 | 4号机组烟囱排放口 | 3407703 | 40.148 | 0.215 | 50 | 0 | 35 | 0 | 5 | 停机
26 | 华润水泥（惠州）有限公司 | 总排放口 | 2935.074 | 0.034 | 168.75 | 320 | 620.91 | 100 | 0 | 20 | 停机
26 | 华润水泥（惠州）有限公司 | 窑头 | 16326.073 | 0.189 | - | - | - | - | 0 | 20 | 停机