## Sheet1
监测日期：2025-02-05
序号 | 企业名称 | 监控点名称 | 烟气量(M3) | 烟气流量（M3/s） | 氮氧化物(mg/M3) |  | 二氧化硫(mg/M3) |  | 烟尘(mg/M3) |  | 生产状态
[5 empty] | 浓度 | 限值 | 浓度 | 限值 | 浓度 | 限值
1 | 惠州市光大水泥企业有限公司光华水泥厂 | A线窑尾 | 226103.531 | 2.62 | 0.068 | 320 | 31.048 | 100 | 12.861 | 20 | 停机
1 | 惠州市光大水泥企业有限公司光华水泥厂 | B线窑尾 | 382241.156 | 4.616 | 0 | 320 | 3.272 | 100 | 0.042 | 20 | 停机
1 | 惠州市光大水泥企业有限公司光华水泥厂 | A线窑头烟囱 | 950884.188 | 11.006 | - | - | - | - | 0 | 20 | 停机
1 | 惠州市光大水泥企业有限公司光华水泥厂 | B线窑头烟囱 | 1410747 | 16.328 | - | - | - | - | 0 | 20 | 停机
2 | 广东展宏钢铁有限公司 | 电炉废气排放口 | 0 | 0 | - | - | - | - | 0.008 | 15 | 停机
2 | 广东展宏钢铁有限公司 | 电炉废气排放口#2 | 0 | 0 | - | - | - | - | 0 | 15 | 停机
3 | 惠州固力水泥集团有限公司博罗分公司 | 排放口（窑头） | 1648506.75 | 19.08 | - | - | - | - | 0 | 20 | 停机
3 | 惠州固力水泥集团有限公司博罗分公司 | 总排放口（窑尾） | 192152.922 | 2.224 | 3.367 | 320 | 1.397 | 100 | 0.502 | 20 | 停机
4 | 惠州东江威立雅环境服务有限公司 | 焚烧炉废气排放口 | 641056.75 | 7.42 | 141.5231 | 300 | 29.2497 | 100 | 2.262 | 30 | 正常
5 | 惠州福和纸业有限公司 | 锅炉废气排放口1# | 10636704 | 123.11 | 3.72 | 200 | 0.88 | 200 | 3.77 | 30 | 停机
5 | 惠州福和纸业有限公司 | 锅炉废气排放口2# | 1728 | 0.02 | 0.34 | 150 | - | - | - | - | 停机
6 | 惠州市光大水泥企业有限公司 | A线旋窑窑尾处理后排口 | 456213.406 | 5.28 | 0 | 320 | 14.81 | 100 | 19.424 | 20 | 停机
6 | 惠州市光大水泥企业有限公司 | B线旋窑窑尾处理后排口 | 277475.375 | 3.213 | 20.046 | 320 | 0.573 | 100 | 7.48 | 20 | 停机
6 | 惠州市光大水泥企业有限公司 | A线窑头烟窗 | 1431946.875 | 16.573 | - | - | - | - | 0 | 20 | 停机
6 | 惠州市光大水泥企业有限公司 | B线窑头烟窗 | 434220.781 | 5.026 | - | - | - | - | 0 | 20 | 停机
7 | 惠州广惠能源有限公司 | 焚烧炉烟气排放口3# | 3761835.25 | 43.911 | 125.384 | 200 | 12.254 | 50 | 6.022 | 10 | 正常
7 | 惠州广惠能源有限公司 | 焚烧炉烟气排放口2# | 3502377.5 | 40.875 | 120.513 | 200 | 9.378 | 50 | 4.211 | 10 | 正常
7 | 惠州广惠能源有限公司 | 焚烧炉烟气排放口1# | 3116286.25 | 36.683 | 116.324 | 200 | 6.336 | 50 | 4.732 | 10 | 正常
8 | 光大环保能源（博罗）有限公司 | 3# | 1046472.75 | 12.11 | 109.125 | 200 | 11.128 | 35 | 1.539 | 10 | 正常
8 | 光大环保能源（博罗）有限公司 | 1# | 1113603.5 | 13.45 | 110.643 | 200 | 7.473 | 35 | 5.787 | 10 | 正常
8 | 光大环保能源（博罗）有限公司 | 2# | 1276093.63 | 14.77 | 112.804 | 200 | 5.333 | 35 | 1.599 | 10 | 正常
8 | 光大环保能源（博罗）有限公司 | 4# | 3157196.25 | 36.54 | 115.705 | 200 | 3.984 | 35 | 0.443 | 10 | 正常
9 | 光大环保能源（惠东）有限公司 | #3烟囱 | 2253478.75 | 26.082 | 162.081 | 200 | 15.589 | 50 | 3.931 | 10 | 正常
9 | 光大环保能源（惠东）有限公司 | #1烟囱 | 1284175 | 14.863 | 154.702 | 200 | 7.248 | 50 | 2.517 | 10 | 正常
9 | 光大环保能源（惠东）有限公司 | #2烟囱 | 1481018 | 17.141 | 163.679 | 200 | 12.717 | 50 | 2.653 | 10 | 正常
10 | 惠州市瑞能热力有限公司 | 锅炉烟窗 | 564235.2 | 6.53 | 0.93 | 200 | 0.08 | 35 | 2.33 | 10 | 停机
10 | 惠州市瑞能热力有限公司 | 锅炉废气排放口2# | 26784 | 0.31 | 0.6 | 150 | - | - | - | - | 停机
11 | 惠州深能源丰达电力有限公司 | 1号机废气排放口 | 3802142.5 | 44.006 | 0.36 | 50 | 0 | 35 | 12.716 | 5 | 停机
11 | 惠州深能源丰达电力有限公司 | 2号机废气排放口 | 0 | 0 | 0 | 50 | 0 | 35 | 0 | 5 | 停机
11 | 惠州深能源丰达电力有限公司 | 5号机组废气排放口 | 97687.577 | 1.171 | 3.015 | 50 | 1.339 | 35 | 9.433 | 5 | 停机
11 | 惠州深能源丰达电力有限公司 | 6号机组废气排放口 | 0 | 0 | 27.763 | 50 | 0.717 | 35 | 9.288 | 5 | 停机
11 | 惠州深能源丰达电力有限公司 | 1号启动锅炉废气排放口 | 35889.688 | 0.438 | 14.776 | 50 | 0.215 | 35 | 2.089 | 10 | 正常
11 | 惠州深能源丰达电力有限公司 | 2号启动锅炉废气排放口 | 93368.11 | 1.144 | 37.552 | 50 | 0.09 | 35 | 0.351 | 10 | 停机
12 | 广东惠州天然气发电有限公司 | 2号发电机组烟囱 | 646945.92 | 26956.08 | 215.667 | 50 | - | - | - | - | 停机
12 | 广东惠州天然气发电有限公司 | 1号发电机组烟囱 | 0 | 0 | 59.068 | 50 | - | - | - | - | 停机
12 | 广东惠州天然气发电有限公司 | 3号发电机组烟囱 | 0 | 0 | 35.08 | 50 | - | - | - | - | 停机
12 | 广东惠州天然气发电有限公司 | 4号发电机组烟囱 | 498173.76 | 5.766 | 0 | 50 | - | - | - | - | 停机
12 | 广东惠州天然气发电有限公司 | 5号发电机组烟囱 | 40118310.72 | 464.332 | 25.88 | 50 | - | - | - | - | 正常
12 | 广东惠州天然气发电有限公司 | 6号发电机组烟囱 | -243838.08 | -2.822 | 146.86 | 50 | - | - | - | - | 停机
13 | 宝武镁业（惠州）有限公司 | 工业窑炉燃烧废气排放口 | 0 | 0 | 0 | 120 | 0 | 850 | 0 | 100 | 停机
14 | 惠州塔牌水泥有限公司 | 二线窑尾 | 162671.797 | 1.965 | 452.26 | 320 | 409.401 | 100 | 1.432 | 20 | 停机
14 | 惠州塔牌水泥有限公司 | 一线窑头 | 0 | 0 | - | - | - | - | 0 | 20 | 停机
14 | 惠州塔牌水泥有限公司 | 一线窑尾 | 70955.039 | 0.821 | 172.683 | 320 | 273.214 | 100 | 330.009 | 20 | 停机
14 | 惠州塔牌水泥有限公司 | 二线窑头 | 2670718.5 | 30.932 | - | - | - | - | 0 | 20 | 停机
15 | 南亚塑胶工业(惠州)有限公司 | 1#锅炉烟气排放口（A1） | 605664 | 7.01 | 31.18 | 50 | 1.7 | 35 | 0.2 | 10 | 正常
15 | 南亚塑胶工业(惠州)有限公司 | 7#有机废气排放口（B7） | 209057.453 | 2.42 | - | - | - | - | 0 | 10 | 停机
15 | 南亚塑胶工业(惠州)有限公司 | 15#有机废气排放口（B15） | 23331.697 | 0.27 | - | - | - | - | 0 | 10 | 停机
15 | 南亚塑胶工业(惠州)有限公司 | 3#粉尘排放口（C3） | 0 | 0 | - | - | - | - | 0 | 10 | 停机
15 | 南亚塑胶工业(惠州)有限公司 | 2#锅炉烟气排放口（A2） | 29831.566 | 1242.982 | 0 | 150 | - | - | - | - | 停机
16 | 广东惠州平海发电厂有限公司 | 1号锅炉废气排放口 | 1709601.415 | 20.325 | 20.852 | 100 | 11.894 | 50 | 387.858 | 20 | 停机
16 | 广东惠州平海发电厂有限公司 | 2号锅炉废气排放口 | 48181110.933 | 569.709 | 18.262 | 100 | 18.262 | 50 | 3.656 | 20 | 正常
17 | 旭硝子显示玻璃（惠州）有限公司 | 四期炉窑废气排放口 | 385152 | 4.458 | 257.749 | 550 | 6.889 | 280 | 0.539 | 30 | 正常
17 | 旭硝子显示玻璃（惠州）有限公司 | 一期熔窑废气排放口 | 446690.281 | 5.17 | 235.147 | 550 | 1.203 | 400 | 0.417 | 30 | 正常
17 | 旭硝子显示玻璃（惠州）有限公司 | 三期熔窑废气排放口 | 644544 | 7.46 | 247.35 | 550 | 1.74 | 400 | 5.22 | 30 | 正常
17 | 旭硝子显示玻璃（惠州）有限公司 | 二期熔窑废气排放口 | 465588.062 | 5.389 | 240.717 | 550 | 10.759 | 400 | 1.225 | 30 | 正常
18 | 中海油惠州石化有限公司 | 燃油燃气锅炉烟囱 | 516605.594 | 5.979 | 146.587 | 200 | 20.603 | 200 | 1.421 | 30 | 正常
18 | 中海油惠州石化有限公司 | 燃油燃气锅炉烟囱 2 | 954248.5 | 11.044 | 69.676 | 200 | 23.386 | 200 | 6.39 | 30 | 正常
18 | 中海油惠州石化有限公司 | 硫磺（1）排气筒 | 135036.453 | 1.563 | 26.957 | - | 22.189 | 100 | - | - | 正常
18 | 中海油惠州石化有限公司 | 蜡油加裂排气筒 | 1146138.25 | 13.266 | 43.785 | 100 | - | - | - | - | 正常
18 | 中海油惠州石化有限公司 | 煤柴油加裂排气筒 | 753096.75 | 8.716 | 41.61 | 100 | - | - | - | - | 正常
18 | 中海油惠州石化有限公司 | 制氢（1）排气筒 | 3610870 | 41.792 | 87.493 | 100 | - | - | - | - | 正常
18 | 中海油惠州石化有限公司 | 制氢（2）排气筒 | 4062348.5 | 47.018 | 82.062 | 100 | - | - | - | - | 正常
18 | 中海油惠州石化有限公司 | 重整（I）排气筒 | 4020091.5 | 46.529 | 71.759 | 100 | - | - | - | - | 正常
18 | 中海油惠州石化有限公司 | 芳烃联合（1）排气筒 | 8684198 | 104.882 | 54.563 | 100 | - | - | - | - | 正常
18 | 中海油惠州石化有限公司 | 芳烃联合（2）排气筒 | 1445478.875 | 16.73 | 51.451 | 100 | - | - | - | - | 正常
18 | 中海油惠州石化有限公司 | 芳烃联合2排气筒 | 2014347 | 23.314 | 40.278 | 100 | - | - | - | - | 正常
18 | 中海油惠州石化有限公司 | 焦化（1）排气筒 | 1174735.375 | 13.596 | 80.157 | 100 | - | - | - | - | 正常
18 | 中海油惠州石化有限公司 | 焦化（2）排气筒 | 1814908.75 | 21.006 | 79.524 | 100 | - | - | - | - | 正常
18 | 中海油惠州石化有限公司 | 催化裂化（1）排气筒 | 3607016 | 150292.344 | - | - | 1.235 | 50 | 16.846 | 30 | 正常
18 | 中海油惠州石化有限公司 | 煅烧焦烟囱 | - | - | - | - | - | - | 0 | 10 | 停机
18 | 中海油惠州石化有限公司 | 常减压（1）烟囱 | 2722408.5 | 36.011 | 41.228 | 100 | - | - | - | - | 正常
18 | 中海油惠州石化有限公司 | 3#燃油燃气锅炉烟道 | 1675417.625 | 19.391 | 43.44 | 100 | 35.468 | 50 | 0.712 | 20 | 正常
18 | 中海油惠州石化有限公司 | 航煤加氢129排气筒 | 411020.188 | 4.757 | 30.539 | 100 | - | - | - | - | 正常
18 | 中海油惠州石化有限公司 | 硫磺（II）134排气筒 | 2224978.5 | 25.752 | - | - | 33.22 | 100 | - | - | 正常
18 | 中海油惠州石化有限公司 | 催化裂化（II）123排气筒 | 12526644 | 144.984 | 41.514 | 100 | 6.091 | 50 | 7.232 | 30 | 正常
18 | 中海油惠州石化有限公司 | 渣油加氢133排气筒 | 530448.125 | 6.139 | 59.938 | 100 | - | - | - | - | 正常
18 | 中海油惠州石化有限公司 | 常减压（II）121排气筒 | 2919847 | 33.794 | 18.883 | 100 | 11.724 | 50 | 8.44 | 20 | 正常
18 | 中海油惠州石化有限公司 | 重整（II）127排气筒 | 3282332.5 | 37.99 | 67.552 | 100 | 1.099 | 50 | 0.526 | 20 | 正常
18 | 中海油惠州石化有限公司 | 煤制氢硫磺排气筒 | 1058268.875 | 12.248 | - | - | 2.329 | 100 | - | - | 正常
18 | 中海油惠州石化有限公司 | 煤制氢蒸汽过热炉排气筒 | 214784.891 | 2.486 | 9.51 | 100 | - | - | - | - | 停机
18 | 中海油惠州石化有限公司 | 燃气轮机排气筒 | 4181079.25 | 48.392 | 23.25 | 50 | 1.869 | 35 | 0.283 | 5 | 正常
18 | 中海油惠州石化有限公司 | 高压加氢裂化装置（II）加热炉排气 | 1577511.5 | 20.068 | 47.869 | 100 | 1.429 | 50 | 0.283 | 20 | 正常
18 | 中海油惠州石化有限公司 | 丙烯酸及酯废水焚烧炉排气筒 | 0 | 0 | 0 | 300 | 0 | 100 | 0 | 30 | 停机
18 | 中海油惠州石化有限公司 | 重整（Ⅲ）排气筒 | 6897111 | 79.828 | 33.489 | 100 | 0.943 | 50 | 0.097 | 20 | 正常
18 | 中海油惠州石化有限公司 | 芳烃联合（Ⅱ）排气筒 | 7013338.5 | 81.173 | 52.96 | 100 | 0.846 | 50 | 0.049 | 20 | 正常
19 | 中海壳牌石油化工有限公司 | UT1装置燃油锅炉F-8105/06/07/08排气筒 | 8495290 | 98.33 | 101.37 | 200 | 36.71 | 200 | 6.32 | 30 | 正常
19 | 中海壳牌石油化工有限公司 | UT2装置辅助蒸汽锅炉B-401A排气筒 | 2455130 | 28.41 | 151.33 | 200 | 41.08 | 200 | 3.92 | 30 | 正常
19 | 中海壳牌石油化工有限公司 | UT2装置辅助蒸汽锅炉B-401C-1#排气筒 | 1625700 | 18.81 | 49.59 | 200 | 39.09 | 200 | 15.73 | 30 | 正常
19 | 中海壳牌石油化工有限公司 | UT2装置辅助蒸汽锅炉B-401C-2#排气筒 | 1210400 | 14 | 50.61 | 200 | 33.68 | 200 | 19.66 | 30 | 正常
19 | 中海壳牌石油化工有限公司 | UT2装置辅助蒸汽锅炉B-401D排气筒 | 3453759.5 | 39.97 | 58.39 | 100 | 22.02 | 35 | 1.36 | 5 | 正常
19 | 中海壳牌石油化工有限公司 | SMPO2装置废液焚烧炉A-9302排气筒 | 1506704.37 | 17.43 | 88.65 | 300 | 1.69 | 100 | 4.89 | 30 | 正常
19 | 中海壳牌石油化工有限公司 | UT1装置固废焚烧炉F-9401排气筒 | 2323.92 | 0.03 | 259.8 | 300 | 1197.56 | 100 | 479.84 | 30 | 正常
19 | 中海壳牌石油化工有限公司 | UT1装置污水处理场废气处理设施A-9230排气筒 | 926291.19 | 10.72 | - | - | - | - | - | - | 正常
19 | 中海壳牌石油化工有限公司 | UT1装置废液焚烧炉A-9301排气筒 | 3217964.25 | 37.24 | 98.32 | 300 | 1.75 | 200 | 1.99 | 30 | 正常
19 | 中海壳牌石油化工有限公司 | LOP2装置裂解炉F-190排气筒 | 2145188 | 24.82 | 70.28 | 100 | - | - | - | - | 正常
19 | 中海壳牌石油化工有限公司 | UT1装置燃气轮机GT-8161排气筒 | 10874256 | 125.85 | 64.04 | 120 | 3.82 | 100 | 2.37 | 10 | 正常
19 | 中海壳牌石油化工有限公司 | SMPO1装置热油炉F-5301A/B/C排气筒 | 6906145.5 | 79.93 | 58.76 | 100 | 0 | 50 | 2.87 | 20 | 正常
19 | 中海壳牌石油化工有限公司 | UT2装置燃气轮机GT-201排气筒 | 18707900 | 216.52 | 28.92 | 50 | - | - | - | - | 正常
19 | 中海壳牌石油化工有限公司 | POD2装置废液焚烧炉A-2962排气筒 | 657.7 | 0.01 | 0 | 300 | 0 | 100 | 0 | 30 | 正常
19 | 中海壳牌石油化工有限公司 | SMPO2装置热油炉F-5301A/B/C排气筒 | 8092610 | 93.66 | 33.52 | 100 | 0 | 50 | 1.98 | 20 | 正常
19 | 中海壳牌石油化工有限公司 | LOP1装置裂解炉F-1100排气筒 | 1276861.75 | 14.78 | 67.94 | 100 | - | - | - | - | 正常
19 | 中海壳牌石油化工有限公司 | UT2装置辅助蒸汽锅炉B-401B-1#排气筒 | 1730490 | 20.02 | 15.3 | 200 | 49.28 | 200 | 18.2 | 30 | 正常
19 | 中海壳牌石油化工有限公司 | UT2装置辅助蒸汽锅炉B-401B-2#排气筒 | 1151010 | 13.32 | 61.47 | 200 | 57.47 | 200 | 11.5 | 30 | 正常
20 | 光大环保能源（龙门）有限公司 | 一号废气排放口 | 1503460 | 17.4 | 130.572 | 200 | 35.556 | 50 | 3.087 | 10 | 正常
20 | 光大环保能源（龙门）有限公司 | 二号废气排放口 | 1421946 | 16.46 | 145.617 | 200 | 39.818 | 50 | 3.263 | 10 | 正常
21 | 惠州绿色动力再生能源有限公司 | 焚烧废气排放口3# | 3548156 | 41.07 | 75.96 | 80 | 2.805 | 30 | 0.834 | 8 | 正常
21 | 惠州绿色动力再生能源有限公司 | 焚烧废气排放口4# | 2887908.5 | 33.43 | 76.385 | 80 | 2.205 | 30 | 1.716 | 8 | 正常
21 | 惠州绿色动力再生能源有限公司 | 焚烧废气排放口1# | 178.98 | 0 | 73.27 | 80 | 30.415 | 30 | 21.328 | 8 | 停机
21 | 惠州绿色动力再生能源有限公司 | 焚烧废气排放口2# | 2586758.25 | 29.94 | 76.507 | 80 | 4.005 | 30 | 2.099 | 8 | 正常
22 | 三菱化学化工原料（惠州）有限公司 | 废气排放口 | 3334122.75 | 38.589 | 21.762 | 100 | 0.666 | 50 | 4.819 | 20 | 正常
23 | 惠州李长荣橡胶有限公司 | RTO | 1954041.625 | 23.004 | 7.467 | 100 | 0.417 | 50 | 3.778 | 20 | 正常
24 | 惠州绿色动力环保有限公司 | 焚烧废气排放口#1 | 0 | 0 | 32.791 | 250 | 0.516 | 80 | 29.893 | 10 | 停机
24 | 惠州绿色动力环保有限公司 | 焚烧废气排放口#2 | 0 | 0 | 5.652 | 250 | 0.138 | 80 | 15.164 | 10 | 停机
24 | 惠州绿色动力环保有限公司 | 焚烧废气排放口#3 | 2044987.25 | 23.669 | 76.567 | 250 | 13.127 | 80 | 1.907 | 10 | 正常
25 | 国能（惠州）热电有限责任公司 | 1、2号机组烟囱排放口 | 40380692 | 467.369 | 31.191 | 100 | 23.37 | 50 | 0.714 | 20 | 正常
25 | 国能（惠州）热电有限责任公司 | 3号机组烟囱排放口 | 1576.012 | 0.018 | 0.063 | 50 | 0 | 35 | 0.049 | 5 | 停机
25 | 国能（惠州）热电有限责任公司 | 4号机组烟囱排放口 | 3218238.25 | 38.171 | 0.339 | 50 | 0 | 35 | 0 | 5 | 停机
26 | 华润水泥（惠州）有限公司 | 总排放口 | 2837.938 | 0.033 | 91.38 | 320 | 137.78 | 100 | 0 | 20 | 停机
26 | 华润水泥（惠州）有限公司 | 窑头 | 37734.075 | 0.437 | - | - | - | - | 0 | 20 | 停机