## Sheet1
监测日期：2025-02-06
序号 | 企业名称 | 监控点名称 | 烟气量(M3) | 烟气流量（M3/s） | 氮氧化物(mg/M3) |  | 二氧化硫(mg/M3) |  | 烟尘(mg/M3) |  | 生产状态
[5 empty] | 浓度 | 限值 | 浓度 | 限值 | 浓度 | 限值
1 | 惠州市光大水泥企业有限公司光华水泥厂 | A线窑尾 | 53468.641 | 0.619 | 0 | 320 | 0.636 | 100 | 11.597 | 20 | 停机
1 | 惠州市光大水泥企业有限公司光华水泥厂 | B线窑尾 | 1145157.875 | 13.254 | 0 | 320 | 2.175 | 100 | 0.088 | 20 | 停机
1 | 惠州市光大水泥企业有限公司光华水泥厂 | A线窑头烟囱 | 1693515.375 | 19.601 | - | - | - | - | 0 | 20 | 停机
1 | 惠州市光大水泥企业有限公司光华水泥厂 | B线窑头烟囱 | 1802985.125 | 20.868 | - | - | - | - | 0 | 20 | 停机
2 | 广东展宏钢铁有限公司 | 电炉废气排放口 | 0 | 0 | - | - | - | - | 0.003 | 15 | 停机
2 | 广东展宏钢铁有限公司 | 电炉废气排放口#2 | 0 | 0 | - | - | - | - | 0 | 15 | 停机
3 | 惠州固力水泥集团有限公司博罗分公司 | 排放口（窑头） | 1635909 | 18.934 | - | - | - | - | 0 | 20 | 停机
3 | 惠州固力水泥集团有限公司博罗分公司 | 总排放口（窑尾） | 177981.828 | 2.06 | 2.452 | 320 | 1.28 | 100 | 0.493 | 20 | 停机
4 | 惠州东江威立雅环境服务有限公司 | 焚烧炉废气排放口 | 652295.562 | 7.55 | 139.326 | 300 | 34.354 | 100 | 1.992 | 30 | 正常
5 | 惠州福和纸业有限公司 | 锅炉废气排放口1# | 10976256 | 127.04 | 3.37 | 200 | 0.65 | 200 | 3.91 | 30 | 停机
5 | 惠州福和纸业有限公司 | 锅炉废气排放口2# | 864 | 0.01 | 0.34 | 150 | - | - | - | - | 停机
6 | 惠州市光大水泥企业有限公司 | A线旋窑窑尾处理后排口 | 440573.125 | 5.102 | 0.256 | 320 | 16.376 | 100 | 20.532 | 20 | 停机
6 | 惠州市光大水泥企业有限公司 | B线旋窑窑尾处理后排口 | 263769.031 | 3.186 | 9.422 | 320 | 0 | 100 | 3.963 | 20 | 停机
6 | 惠州市光大水泥企业有限公司 | A线窑头烟窗 | 92.873 | 0.001 | - | - | - | - | 0 | 20 | 停机
6 | 惠州市光大水泥企业有限公司 | B线窑头烟窗 | 58.777 | 0.001 | - | - | - | - | 0 | 20 | 停机
7 | 惠州广惠能源有限公司 | 焚烧炉烟气排放口3# | 3697026 | 43.154 | 123.273 | 200 | 9.86 | 50 | 6.17 | 10 | 正常
7 | 惠州广惠能源有限公司 | 焚烧炉烟气排放口2# | 3413628.5 | 39.906 | 122.639 | 200 | 8.241 | 50 | 4.177 | 10 | 正常
7 | 惠州广惠能源有限公司 | 焚烧炉烟气排放口1# | 2994053.5 | 36.21 | 125.448 | 200 | 7.518 | 50 | 4.744 | 10 | 正常
8 | 光大环保能源（博罗）有限公司 | 3# | 1102396.5 | 12.76 | 109.601 | 200 | 12.511 | 35 | 1.891 | 10 | 正常
8 | 光大环保能源（博罗）有限公司 | 1# | 1153754 | 13.35 | 110.39 | 200 | 6.536 | 35 | 5.164 | 10 | 正常
8 | 光大环保能源（博罗）有限公司 | 2# | 1283405.63 | 14.85 | 112.048 | 200 | 3.678 | 35 | 1.625 | 10 | 正常
8 | 光大环保能源（博罗）有限公司 | 4# | 3116820 | 37.64 | 113.987 | 200 | 3.216 | 35 | 0.487 | 10 | 正常
9 | 光大环保能源（惠东）有限公司 | #3烟囱 | 2247145.25 | 26.009 | 168.153 | 200 | 17.403 | 50 | 4.327 | 10 | 正常
9 | 光大环保能源（惠东）有限公司 | #1烟囱 | 1242307.625 | 15.004 | 145.84 | 200 | 10.645 | 50 | 2.622 | 10 | 正常
9 | 光大环保能源（惠东）有限公司 | #2烟囱 | 1494237.25 | 17.294 | 149.591 | 200 | 13.085 | 50 | 2.774 | 10 | 正常
10 | 惠州市瑞能热力有限公司 | 锅炉烟窗 | 1270235.52 | 14.702 | 0.63 | 200 | 0.08 | 35 | 0.97 | 10 | 停机
10 | 惠州市瑞能热力有限公司 | 锅炉废气排放口2# | 19008 | 0.22 | 0.58 | 150 | - | - | - | - | 停机
11 | 惠州深能源丰达电力有限公司 | 1号机废气排放口 | 3611204.25 | 41.796 | 0 | 50 | 0 | 35 | 6.87 | 5 | 停机
11 | 惠州深能源丰达电力有限公司 | 2号机废气排放口 | 0 | 0 | 0 | 50 | 0 | 35 | 0 | 5 | 停机
11 | 惠州深能源丰达电力有限公司 | 5号机组废气排放口 | 36417.791 | 0.432 | 6.734 | 50 | 0.474 | 35 | 16.581 | 5 | 停机
11 | 惠州深能源丰达电力有限公司 | 6号机组废气排放口 | 0 | 0 | 43.834 | 50 | 1.993 | 35 | 36.087 | 5 | 停机
11 | 惠州深能源丰达电力有限公司 | 1号启动锅炉废气排放口 | 105517.516 | 1.248 | 38.709 | 50 | 0.255 | 35 | 1.099 | 10 | 正常
11 | 惠州深能源丰达电力有限公司 | 2号启动锅炉废气排放口 | 2023.562 | 0.023 | 159.706 | 50 | 25.442 | 35 | 124.719 | 10 | 停机
12 | 广东惠州天然气发电有限公司 | 2号发电机组烟囱 | 946892.16 | 39453.84 | 458.228 | 50 | - | - | - | - | 停机
12 | 广东惠州天然气发电有限公司 | 1号发电机组烟囱 | 0 | 0 | 63.159 | 50 | - | - | - | - | 停机
12 | 广东惠州天然气发电有限公司 | 3号发电机组烟囱 | 0 | 0 | 64.99 | 50 | - | - | - | - | 停机
12 | 广东惠州天然气发电有限公司 | 4号发电机组烟囱 | 232891.2 | 2.696 | 0 | 50 | - | - | - | - | 停机
12 | 广东惠州天然气发电有限公司 | 5号发电机组烟囱 | 41283630.72 | 477.82 | 20.43 | 50 | - | - | - | - | 正常
12 | 广东惠州天然气发电有限公司 | 6号发电机组烟囱 | -152020.8 | -1.76 | 85.09 | 50 | - | - | - | - | 停机
13 | 宝武镁业（惠州）有限公司 | 工业窑炉燃烧废气排放口 | 864 | 0.01 | 0 | 120 | 0 | 850 | 0 | 100 | 停机
14 | 惠州塔牌水泥有限公司 | 二线窑尾 | 119294.43 | 1.381 | 25.27 | 320 | 100.167 | 100 | 1.012 | 20 | 停机
14 | 惠州塔牌水泥有限公司 | 一线窑头 | 0 | 0 | - | - | - | - | 0 | 20 | 停机
14 | 惠州塔牌水泥有限公司 | 一线窑尾 | 0 | 0 | 157.309 | 320 | 506.251 | 100 | 13.944 | 20 | 停机
14 | 惠州塔牌水泥有限公司 | 二线窑头 | 2641347.25 | 30.571 | - | - | - | - | 0 | 20 | 停机
15 | 南亚塑胶工业(惠州)有限公司 | 1#锅炉烟气排放口（A1） | 600998.4 | 6.956 | 39.86 | 50 | 1.65 | 35 | 0.22 | 10 | 正常
15 | 南亚塑胶工业(惠州)有限公司 | 7#有机废气排放口（B7） | 377522.5 | 4.369 | - | - | - | - | 1.893 | 10 | 正常
15 | 南亚塑胶工业(惠州)有限公司 | 15#有机废气排放口（B15） | 149527.094 | 1.731 | - | - | - | - | 0.578 | 10 | 停机
15 | 南亚塑胶工业(惠州)有限公司 | 3#粉尘排放口（C3） | 0 | 0 | - | - | - | - | 1.005 | 10 | 正常
15 | 南亚塑胶工业(惠州)有限公司 | 2#锅炉烟气排放口（A2） | 70841.203 | 2951.717 | 6.95 | 150 | - | - | - | - | 正常
16 | 广东惠州平海发电厂有限公司 | 1号锅炉废气排放口 | 2192569.231 | 25.989 | 49.432 | 100 | 10.133 | 50 | 363.841 | 20 | 停机
16 | 广东惠州平海发电厂有限公司 | 2号锅炉废气排放口 | 47445372.558 | 592.025 | 38.029 | 100 | 20.357 | 50 | 4.813 | 20 | 正常
17 | 旭硝子显示玻璃（惠州）有限公司 | 四期炉窑废气排放口 | 383603 | 4.44 | 258.693 | 550 | 6.362 | 280 | 0.541 | 30 | 正常
17 | 旭硝子显示玻璃（惠州）有限公司 | 一期熔窑废气排放口 | 446596.656 | 5.169 | 249.038 | 550 | 1.264 | 400 | 0.437 | 30 | 正常
17 | 旭硝子显示玻璃（惠州）有限公司 | 三期熔窑废气排放口 | 646272 | 7.48 | 247.16 | 550 | 1.74 | 400 | 4.99 | 30 | 正常
17 | 旭硝子显示玻璃（惠州）有限公司 | 二期熔窑废气排放口 | 466145.625 | 5.395 | 246.323 | 550 | 11.329 | 400 | 1.358 | 30 | 正常
18 | 中海油惠州石化有限公司 | 燃油燃气锅炉烟囱 | 517004.531 | 5.984 | 157.115 | 200 | 14.315 | 200 | 1.409 | 30 | 正常
18 | 中海油惠州石化有限公司 | 燃油燃气锅炉烟囱 2 | 992926.438 | 11.492 | 65.135 | 200 | 16.764 | 200 | 6.499 | 30 | 正常
18 | 中海油惠州石化有限公司 | 硫磺（1）排气筒 | 137139.594 | 1.587 | 27.246 | - | 24.369 | 100 | - | - | 正常
18 | 中海油惠州石化有限公司 | 蜡油加裂排气筒 | 1164755.5 | 13.481 | 42.76 | 100 | - | - | - | - | 正常
18 | 中海油惠州石化有限公司 | 煤柴油加裂排气筒 | 778285.312 | 9.008 | 38.928 | 100 | - | - | - | - | 正常
18 | 中海油惠州石化有限公司 | 制氢（1）排气筒 | 3611600.75 | 41.801 | 84.568 | 100 | - | - | - | - | 正常
18 | 中海油惠州石化有限公司 | 制氢（2）排气筒 | 4078191.75 | 47.201 | 78.052 | 100 | - | - | - | - | 正常
18 | 中海油惠州石化有限公司 | 重整（I）排气筒 | 3995997 | 46.25 | 71.233 | 100 | - | - | - | - | 正常
18 | 中海油惠州石化有限公司 | 芳烃联合（1）排气筒 | 6645586.5 | 76.916 | 55.845 | 100 | - | - | - | - | 正常
18 | 中海油惠州石化有限公司 | 芳烃联合（2）排气筒 | 1477547.75 | 17.101 | 51.841 | 100 | - | - | - | - | 正常
18 | 中海油惠州石化有限公司 | 芳烃联合2排气筒 | 1993866 | 23.077 | 40.764 | 100 | - | - | - | - | 正常
18 | 中海油惠州石化有限公司 | 焦化（1）排气筒 | 1172254.75 | 13.568 | 78.952 | 100 | - | - | - | - | 正常
18 | 中海油惠州石化有限公司 | 焦化（2）排气筒 | 1815157.25 | 21.009 | 78.26 | 100 | - | - | - | - | 正常
18 | 中海油惠州石化有限公司 | 催化裂化（1）排气筒 | 3601786.75 | 150074.469 | - | - | 1.4 | 50 | 16.659 | 30 | 正常
18 | 中海油惠州石化有限公司 | 煅烧焦烟囱 | - | - | - | - | - | - | 0 | 10 | 停机
18 | 中海油惠州石化有限公司 | 常减压（1）烟囱 | 4192188.75 | 48.521 | 40.586 | 100 | - | - | - | - | 正常
18 | 中海油惠州石化有限公司 | 3#燃油燃气锅炉烟道 | 1582923.375 | 18.321 | 43.687 | 100 | 23.958 | 50 | 0.591 | 20 | 正常
18 | 中海油惠州石化有限公司 | 航煤加氢129排气筒 | 412408.406 | 4.773 | 30.31 | 100 | - | - | - | - | 正常
18 | 中海油惠州石化有限公司 | 硫磺（II）134排气筒 | 2220349 | 25.698 | - | - | 34.41 | 100 | - | - | 正常
18 | 中海油惠州石化有限公司 | 催化裂化（II）123排气筒 | 12518971 | 144.896 | 47.172 | 100 | 4.72 | 50 | 7.407 | 30 | 正常
18 | 中海油惠州石化有限公司 | 渣油加氢133排气筒 | 520335.438 | 6.022 | 59.931 | 100 | - | - | - | - | 正常
18 | 中海油惠州石化有限公司 | 常减压（II）121排气筒 | 2934914.75 | 33.969 | 18.983 | 100 | 11.627 | 50 | 7.999 | 20 | 正常
18 | 中海油惠州石化有限公司 | 重整（II）127排气筒 | 3116730 | 37.642 | 68.279 | 100 | 0.938 | 50 | 0.562 | 20 | 正常
18 | 中海油惠州石化有限公司 | 煤制氢硫磺排气筒 | 1060488 | 12.274 | - | - | 2.452 | 100 | - | - | 正常
18 | 中海油惠州石化有限公司 | 煤制氢蒸汽过热炉排气筒 | 208497.984 | 2.413 | 11.374 | 100 | - | - | - | - | 停机
18 | 中海油惠州石化有限公司 | 燃气轮机排气筒 | 4153780 | 48.076 | 22.974 | 50 | 1.8 | 35 | 0.276 | 5 | 正常
18 | 中海油惠州石化有限公司 | 高压加氢裂化装置（II）加热炉排气 | 1712812.5 | 19.824 | 49.176 | 100 | 1.356 | 50 | 0.277 | 20 | 正常
18 | 中海油惠州石化有限公司 | 丙烯酸及酯废水焚烧炉排气筒 | 0 | 0 | 0 | 300 | 0 | 100 | 0 | 30 | 停机
18 | 中海油惠州石化有限公司 | 重整（Ⅲ）排气筒 | 6811317.5 | 78.835 | 31.74 | 100 | 0.903 | 50 | 0.114 | 20 | 正常
18 | 中海油惠州石化有限公司 | 芳烃联合（Ⅱ）排气筒 | 6495178.5 | 78.852 | 52.007 | 100 | 0.876 | 50 | 0.14 | 20 | 正常
19 | 中海壳牌石油化工有限公司 | UT1装置燃油锅炉F-8105/06/07/08排气筒 | 8645970 | 100.07 | 106.02 | 200 | 39.57 | 200 | 6.95 | 30 | 正常
19 | 中海壳牌石油化工有限公司 | UT2装置辅助蒸汽锅炉B-401A排气筒 | 2637860 | 30.53 | 153.12 | 200 | 40 | 200 | 3.96 | 30 | 正常
19 | 中海壳牌石油化工有限公司 | UT2装置辅助蒸汽锅炉B-401C-1#排气筒 | 1651140 | 19.11 | 49.67 | 200 | 39.91 | 200 | 14.08 | 30 | 正常
19 | 中海壳牌石油化工有限公司 | UT2装置辅助蒸汽锅炉B-401C-2#排气筒 | 1143320 | 13.23 | 51.39 | 200 | 34.95 | 200 | 17.26 | 30 | 正常
19 | 中海壳牌石油化工有限公司 | UT2装置辅助蒸汽锅炉B-401D排气筒 | 3237031.25 | 37.73 | 42.78 | 100 | 24.26 | 35 | 1.33 | 5 | 正常
19 | 中海壳牌石油化工有限公司 | SMPO2装置废液焚烧炉A-9302排气筒 | 1501793.87 | 17.38 | 90.74 | 300 | 1.76 | 100 | 5.04 | 30 | 正常
19 | 中海壳牌石油化工有限公司 | UT1装置固废焚烧炉F-9401排气筒 | 2217.11 | 0.03 | 165.37 | 300 | 635.93 | 100 | 250.59 | 30 | 停机
19 | 中海壳牌石油化工有限公司 | UT1装置污水处理场废气处理设施A-9230排气筒 | 934101.38 | 10.81 | - | - | - | - | - | - | 正常
19 | 中海壳牌石油化工有限公司 | UT1装置废液焚烧炉A-9301排气筒 | 3201453.25 | 37.05 | 110.42 | 300 | 1.85 | 200 | 1.97 | 30 | 正常
19 | 中海壳牌石油化工有限公司 | LOP2装置裂解炉F-190排气筒 | 2114392.5 | 24.47 | 72.84 | 100 | - | - | - | - | 正常
19 | 中海壳牌石油化工有限公司 | UT1装置燃气轮机GT-8161排气筒 | 10812030 | 125.13 | 64.9 | 120 | 3.13 | 100 | 2.29 | 10 | 正常
19 | 中海壳牌石油化工有限公司 | SMPO1装置热油炉F-5301A/B/C排气筒 | 6831995 | 79.07 | 60.58 | 100 | 0 | 50 | 2.76 | 20 | 正常
19 | 中海壳牌石油化工有限公司 | UT2装置燃气轮机GT-201排气筒 | 19552700 | 226.3 | 28.7 | 50 | - | - | - | - | 正常
19 | 中海壳牌石油化工有限公司 | POD2装置废液焚烧炉A-2962排气筒 | 52345.36 | 0.61 | 29.76 | 300 | 0 | 100 | 0 | 30 | 正常
19 | 中海壳牌石油化工有限公司 | SMPO2装置热油炉F-5301A/B/C排气筒 | 7993010 | 92.51 | 32.56 | 100 | 0 | 50 | 1.99 | 20 | 正常
19 | 中海壳牌石油化工有限公司 | LOP1装置裂解炉F-1100排气筒 | 1274784.75 | 14.75 | 69.47 | 100 | - | - | - | - | 正常
19 | 中海壳牌石油化工有限公司 | UT2装置辅助蒸汽锅炉B-401B-1#排气筒 | 1745120 | 20.19 | 20.02 | 200 | 59.18 | 200 | 15.04 | 30 | 正常
19 | 中海壳牌石油化工有限公司 | UT2装置辅助蒸汽锅炉B-401B-2#排气筒 | 1182550 | 13.68 | 62.29 | 200 | 66.76 | 200 | 10.2 | 30 | 正常
20 | 光大环保能源（龙门）有限公司 | 一号废气排放口 | 1484296.13 | 17.18 | 130.233 | 200 | 34.671 | 50 | 2.108 | 10 | 正常
20 | 光大环保能源（龙门）有限公司 | 二号废气排放口 | 1514045.25 | 17.52 | 162.867 | 200 | 44.725 | 50 | 3.628 | 10 | 正常
21 | 惠州绿色动力再生能源有限公司 | 焚烧废气排放口3# | 3454944 | 39.99 | 77.537 | 80 | 2.267 | 30 | 0.757 | 8 | 正常
21 | 惠州绿色动力再生能源有限公司 | 焚烧废气排放口4# | 2845731.25 | 32.94 | 76.643 | 80 | 0.849 | 30 | 1.629 | 8 | 正常
21 | 惠州绿色动力再生能源有限公司 | 焚烧废气排放口1# | 361.26 | 0 | 81.364 | 80 | 28.03 | 30 | 22.994 | 8 | 停机
21 | 惠州绿色动力再生能源有限公司 | 焚烧废气排放口2# | 2756199.5 | 31.9 | 77.536 | 80 | 4.61 | 30 | 1.783 | 8 | 正常
22 | 三菱化学化工原料（惠州）有限公司 | 废气排放口 | 3302010.5 | 38.218 | 19.873 | 100 | 0.674 | 50 | 4.279 | 20 | 正常
23 | 惠州李长荣橡胶有限公司 | RTO | 2209216.25 | 26.112 | 5.641 | 100 | 0.509 | 50 | 3.721 | 20 | 正常
24 | 惠州绿色动力环保有限公司 | 焚烧废气排放口#1 | 0 | 0 | 13.938 | 250 | 0.463 | 80 | 21.328 | 10 | 停机
24 | 惠州绿色动力环保有限公司 | 焚烧废气排放口#2 | 124755.406 | 1.444 | 17.799 | 250 | 0.039 | 80 | 22.926 | 10 | 停机
24 | 惠州绿色动力环保有限公司 | 焚烧废气排放口#3 | 2010781.25 | 23.273 | 75.789 | 250 | 9.42 | 80 | 2.108 | 10 | 正常
25 | 国能（惠州）热电有限责任公司 | 1、2号机组烟囱排放口 | 42037284 | 486.543 | 31.134 | 100 | 21.4 | 50 | 0.7 | 20 | 正常
25 | 国能（惠州）热电有限责任公司 | 3号机组烟囱排放口 | 179032.344 | 2.114 | 0.032 | 50 | 0 | 35 | 0.055 | 5 | 停机
25 | 国能（惠州）热电有限责任公司 | 4号机组烟囱排放口 | 2011075.75 | 25.015 | 0.252 | 50 | 0 | 35 | 15.647 | 5 | 停机
26 | 华润水泥（惠州）有限公司 | 总排放口 | 2645.917 | 0.031 | 266.76 | 320 | 265.46 | 100 | 0 | 20 | 停机
26 | 华润水泥（惠州）有限公司 | 窑头 | 91074.486 | 1.054 | - | - | - | - | 0 | 20 | 停机