## Sheet1
监测日期：2025-02-09
序号 | 企业名称 | 监控点名称 | 烟气量(M3) | 烟气流量（M3/s） | 氮氧化物(mg/M3) |  | 二氧化硫(mg/M3) |  | 烟尘(mg/M3) |  | 生产状态
[5 empty] | 浓度 | 限值 | 浓度 | 限值 | 浓度 | 限值
1 | 惠州市光大水泥企业有限公司光华水泥厂 | A线窑尾 | 178111.484 | 2.062 | 0 | 320 | 9.636 | 100 | 13.196 | 20 | 停机
1 | 惠州市光大水泥企业有限公司光华水泥厂 | B线窑尾 | 1445495.125 | 16.73 | 0 | 320 | 1.273 | 100 | 0.159 | 20 | 停机
1 | 惠州市光大水泥企业有限公司光华水泥厂 | A线窑头烟囱 | 4570441 | 52.899 | - | - | - | - | 0 | 20 | 停机
1 | 惠州市光大水泥企业有限公司光华水泥厂 | B线窑头烟囱 | 478648.688 | 5.54 | - | - | - | - | 0 | 20 | 停机
2 | 广东展宏钢铁有限公司 | 电炉废气排放口 | 0 | 0 | - | - | - | - | 0.00841 | 15 | 正常
2 | 广东展宏钢铁有限公司 | 电炉废气排放口#2 | 0 | 0 | - | - | - | - | 0 | 15 | 正常
3 | 惠州固力水泥集团有限公司博罗分公司 | 排放口（窑头） | 1674328.125 | 19.379 | - | - | - | - | 0 | 20 | 停机
3 | 惠州固力水泥集团有限公司博罗分公司 | 总排放口（窑尾） | 265424.781 | 3.072 | 0 | 320 | 0 | 100 | 0.096 | 20 | 停机
4 | 惠州东江威立雅环境服务有限公司 | 焚烧炉废气排放口 | 685814.5 | 7.938 | 146.851 | 300 | 16.117 | 100 | 2.253 | 30 | 正常
5 | 惠州福和纸业有限公司 | 锅炉废气排放口1# | 10874304 | 125.86 | 3.97 | 200 | 0.7 | 200 | 5.29 | 30 | 正常
5 | 惠州福和纸业有限公司 | 锅炉废气排放口2# | 864 | 0.01 | 0.34 | 150 | - | - | - | - | 停机
6 | 惠州市光大水泥企业有限公司 | A线旋窑窑尾处理后排口 | 1114723.5 | 12.902 | 0 | 320 | 15.702 | 100 | 24.376 | 20 | 停机
6 | 惠州市光大水泥企业有限公司 | B线旋窑窑尾处理后排口 | 1285578.25 | 14.879 | 0 | 320 | 0 | 100 | 3.807 | 20 | 停机
6 | 惠州市光大水泥企业有限公司 | A线窑头烟窗 | 26491.859 | 0.307 | - | - | - | - | 0 | 20 | 停机
6 | 惠州市光大水泥企业有限公司 | B线窑头烟窗 | 237415.484 | 2.748 | - | - | - | - | 0 | 20 | 停机
7 | 惠州广惠能源有限公司 | 焚烧炉烟气排放口3# | 3684969.5 | 42.969 | 117.574 | 200 | 10.358 | 50 | 5.95 | 10 | 正常
7 | 惠州广惠能源有限公司 | 焚烧炉烟气排放口2# | 3472684.75 | 40.574 | 118.855 | 200 | 6.265 | 50 | 4.15 | 10 | 正常
7 | 惠州广惠能源有限公司 | 焚烧炉烟气排放口1# | 3140606.25 | 36.4 | 121.376 | 200 | 5.729 | 50 | 4.668 | 10 | 正常
8 | 光大环保能源（博罗）有限公司 | 3# | 1080112.25 | 12.5 | 105.894 | 200 | 12 | 35 | 3.323 | 10 | 正常
8 | 光大环保能源（博罗）有限公司 | 1# | 1231924 | 14.26 | 111.511 | 200 | 7.461 | 35 | 5.959 | 10 | 正常
8 | 光大环保能源（博罗）有限公司 | 2# | 1264919.75 | 14.64 | 110.817 | 200 | 5.554 | 35 | 1.594 | 10 | 正常
8 | 光大环保能源（博罗）有限公司 | 4# | 3161541.25 | 36.59 | 113.987 | 200 | 4.758 | 35 | 0.406 | 10 | 正常
9 | 光大环保能源（惠东）有限公司 | #3烟囱 | 2222645.5 | 25.725 | 156.722 | 200 | 15.117 | 50 | 3.839 | 10 | 正常
9 | 光大环保能源（惠东）有限公司 | #1烟囱 | 1292595.5 | 14.961 | 148.239 | 200 | 10.414 | 50 | 2.546 | 10 | 正常
9 | 光大环保能源（惠东）有限公司 | #2烟囱 | 1532893.75 | 17.742 | 159.042 | 200 | 11.967 | 50 | 2.658 | 10 | 正常
10 | 惠州市瑞能热力有限公司 | 锅炉烟窗 | 304266.24 | 3.522 | 1.23 | 200 | 0.08 | 35 | 0.41 | 10 | 停机
10 | 惠州市瑞能热力有限公司 | 锅炉废气排放口2# | 29376 | 0.34 | 0.62 | 150 | - | - | - | - | 停机
11 | 惠州深能源丰达电力有限公司 | 1号机废气排放口 | 3079552.25 | 35.643 | 0.001 | 50 | 0.005 | 35 | 5.86 | 5 | 停机
11 | 惠州深能源丰达电力有限公司 | 2号机废气排放口 | 0 | 0 | 0 | 50 | 0 | 35 | 0 | 5 | 停机
11 | 惠州深能源丰达电力有限公司 | 5号机组废气排放口 | 20868.249 | 0.248 | 7.159 | 50 | 1.8 | 35 | 16.324 | 5 | 停机
11 | 惠州深能源丰达电力有限公司 | 6号机组废气排放口 | 0 | 0 | 49.835 | 50 | 3.801 | 35 | 33.951 | 5 | 停机
11 | 惠州深能源丰达电力有限公司 | 1号启动锅炉废气排放口 | 148461.719 | 1.756 | 0.057 | 50 | 0.057 | 35 | 0.831 | 10 | 正常
11 | 惠州深能源丰达电力有限公司 | 2号启动锅炉废气排放口 | 0 | 0 | 529.373 | 50 | 7.836 | 35 | 73.097 | 10 | 停机
12 | 广东惠州天然气发电有限公司 | 2号发电机组烟囱 | 405241.92 | 16885.08 | 129.635 | 50 | - | - | - | - | 停机
12 | 广东惠州天然气发电有限公司 | 1号发电机组烟囱 | 0 | 0 | 100.296 | 50 | - | - | - | - | 停机
12 | 广东惠州天然气发电有限公司 | 3号发电机组烟囱 | 0 | 0 | 52.57 | 50 | - | - | - | - | 停机
12 | 广东惠州天然气发电有限公司 | 4号发电机组烟囱 | 1164291.84 | 13.476 | 0 | 50 | - | - | - | - | 停机
12 | 广东惠州天然气发电有限公司 | 5号发电机组烟囱 | -973978.56 | -11.273 | 45.76 | 50 | - | - | - | - | 停机
12 | 广东惠州天然气发电有限公司 | 6号发电机组烟囱 | -331516.8 | -3.837 | 0 | 50 | - | - | - | - | 停机
13 | 宝武镁业（惠州）有限公司 | 工业窑炉燃烧废气排放口 | 51840 | 0.6 | 29.65 | 120 | 1.8 | 850 | 3.75 | 100 | 正常
14 | 惠州塔牌水泥有限公司 | 二线窑尾 | 95209.211 | 1.26 | 20.053 | 320 | 20.307 | 100 | 0.31 | 20 | 停机
14 | 惠州塔牌水泥有限公司 | 一线窑头 | 0 | 0 | - | - | - | - | 0 | 20 | 停机
14 | 惠州塔牌水泥有限公司 | 一线窑尾 | 272888.031 | 3.158 | 475.003 | 320 | 205.601 | 100 | 19.048 | 20 | 停机
14 | 惠州塔牌水泥有限公司 | 二线窑头 | 2446835.75 | 32.668 | - | - | - | - | 0 | 20 | 停机
15 | 南亚塑胶工业(惠州)有限公司 | 1#锅炉烟气排放口（A1） | 597542.4 | 6.916 | 30.54 | 50 | 1.02 | 35 | 0.2 | 10 | 正常
15 | 南亚塑胶工业(惠州)有限公司 | 7#有机废气排放口（B7） | 192842.844 | 2.232 | - | - | - | - | 1.149 | 10 | 正常
15 | 南亚塑胶工业(惠州)有限公司 | 15#有机废气排放口（B15） | 15146.443 | 0.175 | - | - | - | - | 0.36 | 10 | 正常
15 | 南亚塑胶工业(惠州)有限公司 | 3#粉尘排放口（C3） | 0 | 0 | - | - | - | - | 1.02 | 10 | 正常
15 | 南亚塑胶工业(惠州)有限公司 | 2#锅炉烟气排放口（A2） | 6429.77 | 267.907 | 0.08 | 150 | - | - | - | - | 停机
16 | 广东惠州平海发电厂有限公司 | 1号锅炉废气排放口 | 1049398.029 | 12.281 | 11.76 | 100 | 7.141 | 50 | 192.444 | 20 | 停机
16 | 广东惠州平海发电厂有限公司 | 2号锅炉废气排放口 | 44580066.876 | 527.548 | 33.57 | 100 | 19.035 | 50 | 3.814 | 20 | 正常
17 | 旭硝子显示玻璃（惠州）有限公司 | 四期炉窑废气排放口 | 378880 | 4.385 | 259.686 | 550 | 7.379 | 280 | 0.56 | 30 | 正常
17 | 旭硝子显示玻璃（惠州）有限公司 | 一期熔窑废气排放口 | 455885.219 | 5.276 | 243.478 | 550 | 1.27 | 400 | 0.389 | 30 | 正常
17 | 旭硝子显示玻璃（惠州）有限公司 | 三期熔窑废气排放口 | 671328 | 7.77 | 247.98 | 550 | 1.85 | 400 | 6.85 | 30 | 正常
17 | 旭硝子显示玻璃（惠州）有限公司 | 二期熔窑废气排放口 | 487887.875 | 5.647 | 249.023 | 550 | 10.324 | 400 | 0.969 | 30 | 正常
18 | 中海油惠州石化有限公司 | 燃油燃气锅炉烟囱 | 636442.5 | 7.366 | 187.351 | 200 | 4.846 | 200 | 1.384 | 30 | 正常
18 | 中海油惠州石化有限公司 | 燃油燃气锅炉烟囱 2 | 1222026.75 | 14.144 | 71.122 | 200 | 5.232 | 200 | 4.217 | 30 | 正常
18 | 中海油惠州石化有限公司 | 硫磺（1）排气筒 | 137987 | 1.597 | 27.149 | - | 23.733 | 100 | - | - | 正常
18 | 中海油惠州石化有限公司 | 蜡油加裂排气筒 | 1171274.875 | 13.556 | 43.838 | 100 | - | - | - | - | 正常
18 | 中海油惠州石化有限公司 | 煤柴油加裂排气筒 | 776218.125 | 8.984 | 40.791 | 100 | - | - | - | - | 正常
18 | 中海油惠州石化有限公司 | 制氢（1）排气筒 | 3237958 | 37.476 | 87.764 | 100 | - | - | - | - | 正常
18 | 中海油惠州石化有限公司 | 制氢（2）排气筒 | 4281914.5 | 49.559 | 46.122 | 100 | - | - | - | - | 正常
18 | 中海油惠州石化有限公司 | 重整（I）排气筒 | 4046599.25 | 46.836 | 68.646 | 100 | - | - | - | - | 正常
18 | 中海油惠州石化有限公司 | 芳烃联合（1）排气筒 | 6751848 | 78.146 | 57.734 | 100 | - | - | - | - | 正常
18 | 中海油惠州石化有限公司 | 芳烃联合（2）排气筒 | 1361047.875 | 15.753 | 53.834 | 100 | - | - | - | - | 正常
18 | 中海油惠州石化有限公司 | 芳烃联合2排气筒 | 585054.812 | 6.772 | 46.018 | 100 | - | - | - | - | 正常
18 | 中海油惠州石化有限公司 | 焦化（1）排气筒 | 1183022.25 | 13.692 | 77.88 | 100 | - | - | - | - | 正常
18 | 中海油惠州石化有限公司 | 焦化（2）排气筒 | 1807759.625 | 20.923 | 76.979 | 100 | - | - | - | - | 正常
18 | 中海油惠州石化有限公司 | 催化裂化（1）排气筒 | 3569945 | 148747.734 | - | - | 1.274 | 50 | 16.2 | 30 | 正常
18 | 中海油惠州石化有限公司 | 煅烧焦烟囱 | - | - | - | - | - | - | 0 | 10 | 停机
18 | 中海油惠州石化有限公司 | 常减压（1）烟囱 | 4285019 | 49.595 | 39.397 | 100 | - | - | - | - | 正常
18 | 中海油惠州石化有限公司 | 3#燃油燃气锅炉烟道 | 2007748.625 | 23.238 | 67.202 | 100 | 7.637 | 50 | 0.96 | 20 | 正常
18 | 中海油惠州石化有限公司 | 航煤加氢129排气筒 | 407402.125 | 4.715 | 31.278 | 100 | - | - | - | - | 正常
18 | 中海油惠州石化有限公司 | 硫磺（II）134排气筒 | 2227943.75 | 25.786 | - | - | 39.507 | 100 | - | - | 正常
18 | 中海油惠州石化有限公司 | 催化裂化（II）123排气筒 | 12850875 | 148.737 | 44.941 | 100 | 4.939 | 50 | 7.745 | 30 | 正常
18 | 中海油惠州石化有限公司 | 渣油加氢133排气筒 | 472984.719 | 5.474 | 59.311 | 100 | - | - | - | - | 正常
18 | 中海油惠州石化有限公司 | 常减压（II）121排气筒 | 3016780.75 | 34.916 | 18.315 | 100 | 11.728 | 50 | 8.538 | 20 | 正常
18 | 中海油惠州石化有限公司 | 重整（II）127排气筒 | 3352952.25 | 38.807 | 72.319 | 100 | 1.086 | 50 | 0.456 | 20 | 正常
18 | 中海油惠州石化有限公司 | 煤制氢硫磺排气筒 | 1058069.5 | 12.246 | - | - | 2.237 | 100 | - | - | 正常
18 | 中海油惠州石化有限公司 | 煤制氢蒸汽过热炉排气筒 | 226168.547 | 2.618 | 10.108 | 100 | - | - | - | - | 停机
18 | 中海油惠州石化有限公司 | 燃气轮机排气筒 | 33592.262 | 0.389 | 302.124 | 50 | 195.385 | 35 | 56.626 | 5 | 停机
18 | 中海油惠州石化有限公司 | 高压加氢裂化装置（II）加热炉排气 | 1716912.625 | 19.872 | 55.002 | 100 | 1.306 | 50 | 0.292 | 20 | 正常
18 | 中海油惠州石化有限公司 | 丙烯酸及酯废水焚烧炉排气筒 | 0 | 0 | 0 | 300 | 0 | 100 | 0 | 30 | 停机
18 | 中海油惠州石化有限公司 | 重整（Ⅲ）排气筒 | 6971044.5 | 80.683 | 33.637 | 100 | 0.674 | 50 | 0.096 | 20 | 正常
18 | 中海油惠州石化有限公司 | 芳烃联合（Ⅱ）排气筒 | 7259756 | 84.025 | 58.191 | 100 | 0.99 | 50 | 0.055 | 20 | 正常
19 | 中海壳牌石油化工有限公司 | UT1装置燃油锅炉F-8105/06/07/08排气筒 | 8610303 | 99.66 | 0 | 200 | 0 | 200 | 7.23 | 30 | 正常
19 | 中海壳牌石油化工有限公司 | UT2装置辅助蒸汽锅炉B-401A排气筒 | 2763610 | 31.98 | 150.63 | 200 | 45.77 | 200 | 6.88 | 30 | 正常
19 | 中海壳牌石油化工有限公司 | UT2装置辅助蒸汽锅炉B-401C-1#排气筒 | 1653870 | 19.14 | 79.52 | 200 | 36.79 | 200 | 15.93 | 30 | 正常
19 | 中海壳牌石油化工有限公司 | UT2装置辅助蒸汽锅炉B-401C-2#排气筒 | 1308510 | 15.14 | 77.86 | 200 | 32.01 | 200 | 17.51 | 30 | 正常
19 | 中海壳牌石油化工有限公司 | UT2装置辅助蒸汽锅炉B-401D排气筒 | 3617779.5 | 41.87 | 49.57 | 100 | 21.54 | 35 | 1.43 | 5 | 正常
19 | 中海壳牌石油化工有限公司 | SMPO2装置废液焚烧炉A-9302排气筒 | 1505178.5 | 17.42 | 97.56 | 300 | 1.12 | 100 | 4.48 | 30 | 正常
19 | 中海壳牌石油化工有限公司 | UT1装置固废焚烧炉F-9401排气筒 | 2487.48 | 0.03 | 0 | 300 | 0 | 100 | 0 | 30 | 正常
19 | 中海壳牌石油化工有限公司 | UT1装置污水处理场废气处理设施A-9230排气筒 | 833879.06 | 9.65 | - | - | - | - | - | - | 正常
19 | 中海壳牌石油化工有限公司 | UT1装置废液焚烧炉A-9301排气筒 | 2522974 | 29.2 | 111.14 | 300 | 0.81 | 200 | 1.88 | 30 | 正常
19 | 中海壳牌石油化工有限公司 | LOP2装置裂解炉F-190排气筒 | 2054079.75 | 23.77 | 70.47 | 100 | - | - | - | - | 正常
19 | 中海壳牌石油化工有限公司 | UT1装置燃气轮机GT-8161排气筒 | 10882164 | 125.95 | 63.07 | 120 | 1.33 | 100 | 2.63 | 10 | 正常
19 | 中海壳牌石油化工有限公司 | SMPO1装置热油炉F-5301A/B/C排气筒 | 7162743 | 82.9 | 54.82 | 100 | 0 | 50 | 3.09 | 20 | 正常
19 | 中海壳牌石油化工有限公司 | UT2装置燃气轮机GT-201排气筒 | 18560500 | 214.82 | 33.66 | 50 | - | - | - | - | 正常
19 | 中海壳牌石油化工有限公司 | POD2装置废液焚烧炉A-2962排气筒 | 188664.73 | 2.18 | 53.33 | 300 | 0.03 | 100 | 1.35 | 30 | 正常
19 | 中海壳牌石油化工有限公司 | SMPO2装置热油炉F-5301A/B/C排气筒 | 8376260 | 96.94 | 26.88 | 100 | 0 | 50 | 2.84 | 20 | 正常
19 | 中海壳牌石油化工有限公司 | LOP1装置裂解炉F-1100排气筒 | 1247378.62 | 14.44 | 77.3 | 100 | - | - | - | - | 正常
19 | 中海壳牌石油化工有限公司 | UT2装置辅助蒸汽锅炉B-401B-1#排气筒 | 1802280 | 20.85 | 58.6 | 200 | 68.53 | 200 | 18.59 | 30 | 正常
19 | 中海壳牌石油化工有限公司 | UT2装置辅助蒸汽锅炉B-401B-2#排气筒 | 1277920 | 14.79 | 93.62 | 200 | 69.21 | 200 | 10.43 | 30 | 正常
20 | 光大环保能源（龙门）有限公司 | 一号废气排放口 | 1439839.13 | 16.67 | 108.532 | 200 | 32.786 | 50 | 4.214 | 10 | 正常
20 | 光大环保能源（龙门）有限公司 | 二号废气排放口 | 1434839.25 | 16.61 | 138.054 | 200 | 45.682 | 50 | 4.111 | 10 | 正常
21 | 惠州绿色动力再生能源有限公司 | 焚烧废气排放口3# | 3929602.75 | 45.48 | 77.454 | 80 | 7.746 | 30 | 0.969 | 8 | 正常
21 | 惠州绿色动力再生能源有限公司 | 焚烧废气排放口4# | 3103132.5 | 35.92 | 77.04 | 80 | 1.022 | 30 | 2.137 | 8 | 正常
21 | 惠州绿色动力再生能源有限公司 | 焚烧废气排放口1# | 46.41 | 0 | 2.188 | 80 | 12.075 | 30 | 20.493 | 8 | 停机
21 | 惠州绿色动力再生能源有限公司 | 焚烧废气排放口2# | 0 | 0 | 138.874 | 80 | 0.391 | 30 | 24.009 | 8 | 停机
22 | 三菱化学化工原料（惠州）有限公司 | 废气排放口 | 3213328 | 37.191 | 22.375 | 100 | 1.165 | 50 | 4.643 | 20 | 正常
23 | 惠州李长荣橡胶有限公司 | RTO | 2803564.25 | 33.068 | 5.744 | 100 | 0.409 | 50 | 2.976 | 20 | 正常
24 | 惠州绿色动力环保有限公司 | 焚烧废气排放口#1 | 0 | 0 | 4.01 | 250 | 0.022 | 80 | 17.526 | 10 | 停机
24 | 惠州绿色动力环保有限公司 | 焚烧废气排放口#2 | 0 | 0 | 16.272 | 250 | 0.037 | 80 | 16.648 | 10 | 停机
24 | 惠州绿色动力环保有限公司 | 焚烧废气排放口#3 | 2080971 | 24.085 | 76.022 | 250 | 11.367 | 80 | 2.009 | 10 | 正常
25 | 国能（惠州）热电有限责任公司 | 1、2号机组烟囱排放口 | 42612520 | 493.2 | 34.352 | 100 | 22.233 | 50 | 0.678 | 20 | 正常
25 | 国能（惠州）热电有限责任公司 | 3号机组烟囱排放口 | 251.926 | 0.003 | 0.771 | 50 | 0 | 35 | 0.043 | 5 | 停机
25 | 国能（惠州）热电有限责任公司 | 4号机组烟囱排放口 | 3385330.75 | 44.261 | 1.193 | 50 | 0 | 35 | 1.526 | 5 | 停机
26 | 华润水泥（惠州）有限公司 | 总排放口 | 2561.521 | 0.03 | 330.04 | 320 | 362.81 | 100 | 0.01 | 20 | 停机
26 | 华润水泥（惠州）有限公司 | 窑头 | 27022.004 | 0.313 | - | - | - | - | 0 | 20 | 停机