## Sheet1
监测日期：2025-02-11
序号 | 企业名称 | 监控点名称 | 烟气量(M3) | 烟气流量（M3/s） | 氮氧化物(mg/M3) |  | 二氧化硫(mg/M3) |  | 烟尘(mg/M3) |  | 生产状态
[5 empty] | 浓度 | 限值 | 浓度 | 限值 | 浓度 | 限值
1 | 惠州市光大水泥企业有限公司光华水泥厂 | A线窑尾 | 74396.766 | 0.861 | 0 | 320 | 0.007 | 100 | 8.105 | 20 | 停机
1 | 惠州市光大水泥企业有限公司光华水泥厂 | B线窑尾 | 583544.75 | 6.754 | 0 | 320 | 1.369 | 100 | 0.061 | 20 | 停机
1 | 惠州市光大水泥企业有限公司光华水泥厂 | A线窑头烟囱 | 781368 | 9.044 | - | - | - | - | 0 | 20 | 停机
1 | 惠州市光大水泥企业有限公司光华水泥厂 | B线窑头烟囱 | 566035.062 | 6.551 | - | - | - | - | 0 | 20 | 停机
2 | 广东展宏钢铁有限公司 | 电炉废气排放口 | - | - | - | - | - | - | 0 | 15 | 正常
2 | 广东展宏钢铁有限公司 | 电炉废气排放口#2 | 0 | 0 | - | - | - | - | 0 | 15 | 正常
3 | 惠州固力水泥集团有限公司博罗分公司 | 排放口（窑头） | 1545388.875 | 17.886 | - | - | - | - | 0 | 20 | 停机
3 | 惠州固力水泥集团有限公司博罗分公司 | 总排放口（窑尾） | 21703.482 | 0.251 | 21.77 | 320 | 15.555 | 100 | 1.305 | 20 | 停机
4 | 惠州东江威立雅环境服务有限公司 | 焚烧炉废气排放口 | 688489.25 | 7.969 | 150.141 | 300 | 14.243 | 100 | 2.258 | 30 | 正常
5 | 惠州福和纸业有限公司 | 锅炉废气排放口1# | 7960032 | 92.13 | 3.76 | 200 | 0.72 | 200 | 4.82 | 30 | 正常
5 | 惠州福和纸业有限公司 | 锅炉废气排放口2# | 864 | 0.01 | 0.43 | 150 | - | - | - | - | 停机
6 | 惠州市光大水泥企业有限公司 | A线旋窑窑尾处理后排口 | 459999.625 | 5.324 | 0 | 320 | 17.832 | 100 | 15.841 | 20 | 停机
6 | 惠州市光大水泥企业有限公司 | B线旋窑窑尾处理后排口 | 602308.875 | 6.971 | 0 | 320 | 0 | 100 | 0.89 | 20 | 停机
6 | 惠州市光大水泥企业有限公司 | A线窑头烟窗 | 4506.917 | 0.052 | - | - | - | - | 0 | 20 | 停机
6 | 惠州市光大水泥企业有限公司 | B线窑头烟窗 | 0 | 0 | - | - | - | - | 0 | 20 | 停机
7 | 惠州广惠能源有限公司 | 焚烧炉烟气排放口3# | 3503835.5 | 40.826 | 117.42 | 200 | 10.945 | 50 | 6.09 | 10 | 正常
7 | 惠州广惠能源有限公司 | 焚烧炉烟气排放口2# | 3451167.25 | 40.37 | 121.76 | 200 | 3.489 | 50 | 4.369 | 10 | 正常
7 | 惠州广惠能源有限公司 | 焚烧炉烟气排放口1# | 3121196 | 36.742 | 118.824 | 200 | 10.339 | 50 | 4.969 | 10 | 正常
8 | 光大环保能源（博罗）有限公司 | 3# | 1027813.38 | 13.6 | 104.472 | 200 | 12.704 | 35 | 4.423 | 10 | 正常
8 | 光大环保能源（博罗）有限公司 | 1# | 1108774.5 | 12.83 | 111.293 | 200 | 5.351 | 35 | 6.065 | 10 | 正常
8 | 光大环保能源（博罗）有限公司 | 2# | 1238334.63 | 14.33 | 113.903 | 200 | 4.472 | 35 | 1.647 | 10 | 正常
8 | 光大环保能源（博罗）有限公司 | 4# | 3160133.25 | 36.58 | 113.464 | 200 | 4.624 | 35 | 0.467 | 10 | 正常
9 | 光大环保能源（惠东）有限公司 | #3烟囱 | 2292082.75 | 26.529 | 152.471 | 200 | 10.88 | 50 | 4.298 | 10 | 正常
9 | 光大环保能源（惠东）有限公司 | #1烟囱 | 1256187.875 | 14.539 | 138.565 | 200 | 7.773 | 50 | 2.679 | 10 | 正常
9 | 光大环保能源（惠东）有限公司 | #2烟囱 | 1499350.25 | 17.354 | 160.413 | 200 | 9.843 | 50 | 2.965 | 10 | 正常
10 | 惠州市瑞能热力有限公司 | FQ-00622锅炉废气排放口 | 2436505.92 | 28.2 | 14.47 | 200 | 0.53 | 35 | 0.58 | 10 | 正常
10 | 惠州市瑞能热力有限公司 | 锅炉废气排放口2# | 15552 | 0.18 | 10.27 | 150 | - | - | - | - | 停机
11 | 惠州深能源丰达电力有限公司 | 1号机废气排放口 | 4239410 | 49.067 | 0.023 | 50 | 0 | 35 | 5.896 | 5 | 停机
11 | 惠州深能源丰达电力有限公司 | 2号机废气排放口 | 0 | 0 | 0 | 50 | 0 | 35 | 0 | 5 | 停机
11 | 惠州深能源丰达电力有限公司 | 5号机组废气排放口 | 19984.748 | 0.237 | 4.076 | 50 | 0.196 | 35 | 16.097 | 5 | 停机
11 | 惠州深能源丰达电力有限公司 | 6号机组废气排放口 | 0 | 0 | 21.303 | 50 | 2.072 | 35 | 33.23 | 5 | 停机
11 | 惠州深能源丰达电力有限公司 | 1号启动锅炉废气排放口 | 7291.237 | 0.086 | 87.489 | 50 | 17.706 | 35 | 84.783 | 10 | 停机
11 | 惠州深能源丰达电力有限公司 | 2号启动锅炉废气排放口 | 102458.652 | 1.209 | 39.55 | 50 | 0 | 35 | 0.217 | 10 | 正常
12 | 广东惠州天然气发电有限公司 | 2号发电机组烟囱 | 1242691.2 | 51778.8 | 122.367 | 50 | - | - | - | - | 停机
12 | 广东惠州天然气发电有限公司 | 1号发电机组烟囱 | 0 | 0 | 128.73 | 50 | - | - | - | - | 停机
12 | 广东惠州天然气发电有限公司 | 3号发电机组烟囱 | 0 | 0 | 46.49 | 50 | - | - | - | - | 停机
12 | 广东惠州天然气发电有限公司 | 4号发电机组烟囱 | 279918.72 | 3.24 | 0 | 50 | - | - | - | - | 停机
12 | 广东惠州天然气发电有限公司 | 5号发电机组烟囱 | -972138.24 | -11.252 | 22.29 | 50 | - | - | - | - | 停机
12 | 广东惠州天然气发电有限公司 | 6号发电机组烟囱 | -155813.76 | -1.803 | 161.77 | 50 | - | - | - | - | 停机
13 | 宝武镁业（惠州）有限公司 | 工业窑炉燃烧废气排放口 | 133056 | 1.54 | 52.08 | 120 | 1.83 | 850 | 2.57 | 100 | 正常
14 | 惠州塔牌水泥有限公司 | 二线窑尾 | 365176.906 | 4.435 | 57.74 | 320 | 12.973 | 100 | 1.307 | 20 | 停机
14 | 惠州塔牌水泥有限公司 | 一线窑头 | 0 | 0 | - | - | - | - | 0 | 20 | 停机
14 | 惠州塔牌水泥有限公司 | 一线窑尾 | 4983.396 | 0.058 | 498.205 | 320 | 60.237 | 100 | 25.181 | 20 | 停机
14 | 惠州塔牌水泥有限公司 | 二线窑头 | 2527479 | 29.253 | - | - | - | - | 0 | 20 | 停机
15 | 南亚塑胶工业(惠州)有限公司 | 1#锅炉烟气排放口（A1） | 596764.8 | 6.907 | 37.59 | 50 | 1.11 | 35 | 0.25 | 10 | 正常
15 | 南亚塑胶工业(惠州)有限公司 | 7#有机废气排放口（B7） | 213620.984 | 2.472 | - | - | - | - | 2.273 | 10 | 正常
15 | 南亚塑胶工业(惠州)有限公司 | 15#有机废气排放口（B15） | 13022.695 | 0.151 | - | - | - | - | 0.571 | 10 | 正常
15 | 南亚塑胶工业(惠州)有限公司 | 3#粉尘排放口（C3） | 64964.969 | 0.752 | - | - | - | - | 1.123 | 10 | 正常
15 | 南亚塑胶工业(惠州)有限公司 | 2#锅炉烟气排放口（A2） | 104201.498 | 4341.729 | 11.77 | 150 | - | - | - | - | 正常
16 | 广东惠州平海发电厂有限公司 | 1号锅炉废气排放口 | -87361.852 | -1.002 | 291.008 | 100 | 12.47 | 50 | 8.238 | 20 | 停机
16 | 广东惠州平海发电厂有限公司 | 2号锅炉废气排放口 | 53571026.367 | 633.343 | 38.346 | 100 | 24.377 | 50 | 4.622 | 20 | 正常
17 | 旭硝子显示玻璃（惠州）有限公司 | 四期炉窑废气排放口 | 372547 | 4.312 | 250.844 | 550 | 7.432 | 280 | 0.566 | 30 | 正常
17 | 旭硝子显示玻璃（惠州）有限公司 | 一期熔窑废气排放口 | 450010.125 | 5.208 | 239.799 | 550 | 1.249 | 400 | 0.418 | 30 | 正常
17 | 旭硝子显示玻璃（惠州）有限公司 | 三期熔窑废气排放口 | 645408 | 7.47 | 245.71 | 550 | 1.86 | 400 | 5.39 | 30 | 正常
17 | 旭硝子显示玻璃（惠州）有限公司 | 二期熔窑废气排放口 | 467529.438 | 5.411 | 248.627 | 550 | 10.88 | 400 | 0.734 | 30 | 正常
18 | 中海油惠州石化有限公司 | 燃油燃气锅炉烟囱 | 599877.812 | 6.943 | 164.255 | 200 | 3.947 | 200 | 1.336 | 30 | 正常
18 | 中海油惠州石化有限公司 | 燃油燃气锅炉烟囱 2 | 1250941.875 | 14.478 | 62.419 | 200 | 4.225 | 200 | 4.217 | 30 | 正常
18 | 中海油惠州石化有限公司 | 硫磺（1）排气筒 | 141265.844 | 1.635 | 25.311 | - | 23.361 | 100 | - | - | 正常
18 | 中海油惠州石化有限公司 | 蜡油加裂排气筒 | 1134443.5 | 13.766 | 48.508 | 100 | - | - | - | - | 正常
18 | 中海油惠州石化有限公司 | 煤柴油加裂排气筒 | 732146.438 | 8.849 | 38.015 | 100 | - | - | - | - | 正常
18 | 中海油惠州石化有限公司 | 制氢（1）排气筒 | 3442895.25 | 41.581 | 80.365 | 100 | - | - | - | - | 正常
18 | 中海油惠州石化有限公司 | 制氢（2）排气筒 | 4093744.25 | 47.818 | 63.565 | 100 | - | - | - | - | 正常
18 | 中海油惠州石化有限公司 | 重整（I）排气筒 | 4230505.5 | 48.964 | 62.891 | 100 | - | - | - | - | 正常
18 | 中海油惠州石化有限公司 | 芳烃联合（1）排气筒 | 6703677.5 | 77.589 | 55.53 | 100 | - | - | - | - | 正常
18 | 中海油惠州石化有限公司 | 芳烃联合（2）排气筒 | 1375112.75 | 15.916 | 50.104 | 100 | - | - | - | - | 正常
18 | 中海油惠州石化有限公司 | 芳烃联合2排气筒 | 1413656.875 | 16.362 | 43.238 | 100 | - | - | - | - | 正常
18 | 中海油惠州石化有限公司 | 焦化（1）排气筒 | 1172808 | 13.574 | 71.5 | 100 | - | - | - | - | 正常
18 | 中海油惠州石化有限公司 | 焦化（2）排气筒 | 1799178.375 | 20.824 | 71.385 | 100 | - | - | - | - | 正常
18 | 中海油惠州石化有限公司 | 催化裂化（1）排气筒 | 3578298 | 149095.75 | - | - | 1.02 | 50 | 15.837 | 30 | 正常
18 | 中海油惠州石化有限公司 | 煅烧焦烟囱 | - | - | - | - | - | - | 0 | 10 | 停机
18 | 中海油惠州石化有限公司 | 常减压（1）烟囱 | 4216193.5 | 48.798 | 36.324 | 100 | - | - | - | - | 正常
18 | 中海油惠州石化有限公司 | 3#燃油燃气锅炉烟道 | 1897819.75 | 21.966 | 43.246 | 100 | 5.561 | 50 | 0.626 | 20 | 正常
18 | 中海油惠州石化有限公司 | 航煤加氢129排气筒 | 407754.312 | 4.719 | 29.587 | 100 | - | - | - | - | 正常
18 | 中海油惠州石化有限公司 | 硫磺（II）134排气筒 | 2205833 | 25.53 | - | - | 44.727 | 100 | - | - | 正常
18 | 中海油惠州石化有限公司 | 催化裂化（II）123排气筒 | 12559876 | 145.369 | 35.746 | 100 | 4.013 | 50 | 7.167 | 30 | 正常
18 | 中海油惠州石化有限公司 | 渣油加氢133排气筒 | 499380.188 | 5.78 | 53.509 | 100 | - | - | - | - | 正常
18 | 中海油惠州石化有限公司 | 常减压（II）121排气筒 | 2940620.5 | 34.035 | 16.846 | 100 | 12.436 | 50 | 8.12 | 20 | 正常
18 | 中海油惠州石化有限公司 | 重整（II）127排气筒 | 3368741.25 | 38.99 | 65.791 | 100 | 1.065 | 50 | 0.586 | 20 | 正常
18 | 中海油惠州石化有限公司 | 煤制氢硫磺排气筒 | 1059869.5 | 12.267 | - | - | 2.573 | 100 | - | - | 正常
18 | 中海油惠州石化有限公司 | 煤制氢蒸汽过热炉排气筒 | 203734.266 | 2.358 | 14.032 | 100 | - | - | - | - | 停机
18 | 中海油惠州石化有限公司 | 燃气轮机排气筒 | 38121.027 | 0.441 | 85.842 | 50 | 20.024 | 35 | 16.035 | 5 | 正常
18 | 中海油惠州石化有限公司 | 高压加氢裂化装置（II）加热炉排气 | 1691867.375 | 19.582 | 52.035 | 100 | 1.445 | 50 | 0.277 | 20 | 正常
18 | 中海油惠州石化有限公司 | 丙烯酸及酯废水焚烧炉排气筒 | 0 | 0 | 0 | 300 | 0 | 100 | 0 | 30 | 停机
18 | 中海油惠州石化有限公司 | 重整（Ⅲ）排气筒 | 6834142.5 | 79.099 | 29.361 | 100 | 0.664 | 50 | 0.09 | 20 | 正常
18 | 中海油惠州石化有限公司 | 芳烃联合（Ⅱ）排气筒 | 7027689.5 | 81.339 | 51.073 | 100 | 0.928 | 50 | 0.05 | 20 | 正常
19 | 中海壳牌石油化工有限公司 | UT1装置燃油锅炉F-8105/06/07/08排气筒 | 9056664 | 104.82 | 95.82 | 200 | 55.01 | 200 | 7.71 | 30 | 正常
19 | 中海壳牌石油化工有限公司 | UT2装置辅助蒸汽锅炉B-401A排气筒 | 2662300 | 30.81 | 145.13 | 200 | 45.67 | 200 | 5.45 | 30 | 正常
19 | 中海壳牌石油化工有限公司 | UT2装置辅助蒸汽锅炉B-401C-1#排气筒 | 1630230 | 18.86 | 59.61 | 200 | 29.66 | 200 | 10.83 | 30 | 正常
19 | 中海壳牌石油化工有限公司 | UT2装置辅助蒸汽锅炉B-401C-2#排气筒 | 1115040 | 12.9 | 57.45 | 200 | 26.15 | 200 | 14.65 | 30 | 正常
19 | 中海壳牌石油化工有限公司 | UT2装置辅助蒸汽锅炉B-401D排气筒 | 3413141 | 39.5 | 49.58 | 100 | 22.44 | 35 | 1.45 | 5 | 正常
19 | 中海壳牌石油化工有限公司 | SMPO2装置废液焚烧炉A-9302排气筒 | 1487643 | 17.21 | 81.31 | 300 | 2.34 | 100 | 5.01 | 30 | 正常
19 | 中海壳牌石油化工有限公司 | UT1装置固废焚烧炉F-9401排气筒 | 2139.02 | 0.02 | 982.8 | 300 | 1122.4 | 100 | 350.75 | 30 | 正常
19 | 中海壳牌石油化工有限公司 | UT1装置污水处理场废气处理设施A-9230排气筒 | 794125.38 | 9.19 | - | - | - | - | - | - | 正常
19 | 中海壳牌石油化工有限公司 | UT1装置废液焚烧炉A-9301排气筒 | 2532988.5 | 29.32 | 115.45 | 300 | 1.48 | 200 | 1.89 | 30 | 正常
19 | 中海壳牌石油化工有限公司 | LOP2装置裂解炉F-190排气筒 | 2028829.5 | 23.48 | 62.16 | 100 | - | - | - | - | 正常
19 | 中海壳牌石油化工有限公司 | UT1装置燃气轮机GT-8161排气筒 | 10928532 | 126.48 | 65.94 | 120 | 3.28 | 100 | 2.35 | 10 | 正常
19 | 中海壳牌石油化工有限公司 | SMPO1装置热油炉F-5301A/B/C排气筒 | 7172389 | 83.01 | 56.51 | 100 | 0 | 50 | 3.35 | 20 | 正常
19 | 中海壳牌石油化工有限公司 | UT2装置燃气轮机GT-201排气筒 | 19242600 | 222.71 | 27.78 | 50 | - | - | - | - | 正常
19 | 中海壳牌石油化工有限公司 | POD2装置废液焚烧炉A-2962排气筒 | 176258.64 | 2.04 | 56.03 | 300 | 0.04 | 100 | 1.27 | 30 | 正常
19 | 中海壳牌石油化工有限公司 | SMPO2装置热油炉F-5301A/B/C排气筒 | 7549840 | 87.38 | 26.66 | 100 | 0 | 50 | 2.23 | 20 | 正常
19 | 中海壳牌石油化工有限公司 | LOP1装置裂解炉F-1100排气筒 | 1238515.25 | 14.33 | 64.79 | 100 | - | - | - | - | 正常
19 | 中海壳牌石油化工有限公司 | UT2装置辅助蒸汽锅炉B-401B-1#排气筒 | 1709110 | 19.78 | 61.94 | 200 | 63.34 | 200 | 17.91 | 30 | 正常
19 | 中海壳牌石油化工有限公司 | UT2装置辅助蒸汽锅炉B-401B-2#排气筒 | 1230910 | 14.24 | 97.66 | 200 | 69.1 | 200 | 12.27 | 30 | 正常
20 | 光大环保能源（龙门）有限公司 | 一号废气排放口 | 1545037.88 | 17.88 | 138.108 | 200 | 43.834 | 50 | 5.254 | 10 | 正常
20 | 光大环保能源（龙门）有限公司 | 二号废气排放口 | 1472653.25 | 17.04 | 149.775 | 200 | 45.085 | 50 | 4.918 | 10 | 正常
21 | 惠州绿色动力再生能源有限公司 | 焚烧废气排放口3# | 3627814.75 | 41.99 | 77.489 | 80 | 5.564 | 30 | 0.917 | 8 | 正常
21 | 惠州绿色动力再生能源有限公司 | 焚烧废气排放口4# | 2760408.75 | 31.95 | 77.229 | 80 | 1.139 | 30 | 1.851 | 8 | 正常
21 | 惠州绿色动力再生能源有限公司 | 焚烧废气排放口1# | 48.24 | 0 | 4.189 | 80 | 19.714 | 30 | 26.904 | 8 | 停机
21 | 惠州绿色动力再生能源有限公司 | 焚烧废气排放口2# | 0 | 0 | 92.642 | 80 | 0.631 | 30 | 27.843 | 8 | 停机
22 | 三菱化学化工原料（惠州）有限公司 | 废气排放口 | 3180183 | 36.808 | 18.957 | 100 | 0.774 | 50 | 3.938 | 20 | 正常
23 | 惠州李长荣橡胶有限公司 | RTO | 2721977.5 | 32.92 | 6.619 | 100 | 0.378 | 50 | 4.164 | 20 | 正常
24 | 惠州绿色动力环保有限公司 | 焚烧废气排放口#1 | 2850.912 | 0.033 | 7.114 | 250 | 0.002 | 80 | 19.951 | 10 | 停机
24 | 惠州绿色动力环保有限公司 | 焚烧废气排放口#2 | 0 | 0 | 9.761 | 250 | 143.307 | 80 | 18.367 | 10 | 停机
24 | 惠州绿色动力环保有限公司 | 焚烧废气排放口#3 | 1885797 | 21.826 | 76.139 | 250 | 11.997 | 80 | 1.922 | 10 | 正常
25 | 国能（惠州）热电有限责任公司 | 1、2号机组烟囱排放口 | 44079604 | 510.537 | 34.803 | 100 | 22.888 | 50 | 0.62 | 20 | 正常
25 | 国能（惠州）热电有限责任公司 | 3号机组烟囱排放口 | 3558746.25 | 42.154 | 22.106 | 50 | 0 | 35 | 1.712 | 5 | 停机
25 | 国能（惠州）热电有限责任公司 | 4号机组烟囱排放口 | 2350176.75 | 27.843 | 1.194 | 50 | 0 | 35 | 0 | 5 | 停机
26 | 华润水泥（惠州）有限公司 | 总排放口 | 2544.344 | 0.029 | 155.19 | 320 | 60.7 | 100 | 0 | 20 | 停机
26 | 华润水泥（惠州）有限公司 | 窑头 | 95467.315 | 1.105 | - | - | - | - | 0 | 20 | 停机