## Sheet1
监测日期：2025-02-12
序号 | 企业名称 | 监控点名称 | 烟气量(M3) | 烟气流量（M3/s） | 氮氧化物(mg/M3) |  | 二氧化硫(mg/M3) |  | 烟尘(mg/M3) |  | 生产状态
[5 empty] | 浓度 | 限值 | 浓度 | 限值 | 浓度 | 限值
1 | 惠州市光大水泥企业有限公司光华水泥厂 | A线窑尾 | 70696.062 | 0.855 | 0 | 320 | 0 | 100 | 12.758 | 20 | 停机
1 | 惠州市光大水泥企业有限公司光华水泥厂 | B线窑尾 | 597917.312 | 7.233 | 0 | 320 | 1.362 | 100 | 0.061 | 20 | 停机
1 | 惠州市光大水泥企业有限公司光华水泥厂 | A线窑头烟囱 | 284142.625 | 3.289 | - | - | - | - | 0 | 20 | 停机
1 | 惠州市光大水泥企业有限公司光华水泥厂 | B线窑头烟囱 | 222226.406 | 2.572 | - | - | - | - | 0 | 20 | 停机
2 | 广东展宏钢铁有限公司 | 电炉废气排放口 | - | - | - | - | - | - | 0 | 15 | 正常
2 | 广东展宏钢铁有限公司 | 电炉废气排放口#2 | 0 | 0 | - | - | - | - | 0 | 15 | 正常
3 | 惠州固力水泥集团有限公司博罗分公司 | 排放口（窑头） | 1426361 | 16.509 | - | - | - | - | 0 | 20 | 停机
3 | 惠州固力水泥集团有限公司博罗分公司 | 总排放口（窑尾） | 7601.589 | 0.088 | 16.646 | 320 | 10.27 | 100 | 1.274 | 20 | 停机
4 | 惠州东江威立雅环境服务有限公司 | 焚烧炉废气排放口 | 693446.375 | 8.026 | 150.275 | 300 | 12.837 | 100 | 2.275 | 30 | 正常
5 | 惠州福和纸业有限公司 | 锅炉废气排放口1# | 7753536 | 89.74 | 5.47 | 200 | 0.82 | 200 | 4.76 | 30 | 正常
5 | 惠州福和纸业有限公司 | 锅炉废气排放口2# | 864 | 0.01 | 0.95 | 150 | - | - | - | - | 停机
6 | 惠州市光大水泥企业有限公司 | A线旋窑窑尾处理后排口 | 658805.75 | 7.625 | 22.38 | 320 | 33.941 | 100 | 15.411 | 20 | 停机
6 | 惠州市光大水泥企业有限公司 | B线旋窑窑尾处理后排口 | 615146.938 | 7.12 | 2.889 | 320 | 4.412 | 100 | 1.493 | 20 | 停机
6 | 惠州市光大水泥企业有限公司 | A线窑头烟窗 | 81227.625 | 0.94 | - | - | - | - | 0 | 20 | 停机
6 | 惠州市光大水泥企业有限公司 | B线窑头烟窗 | 0 | 0 | - | - | - | - | 0 | 20 | 停机
7 | 惠州广惠能源有限公司 | 焚烧炉烟气排放口3# | 3613360.25 | 42.138 | 118.231 | 200 | 10.146 | 50 | 6.593 | 10 | 正常
7 | 惠州广惠能源有限公司 | 焚烧炉烟气排放口2# | 3412265.75 | 39.847 | 120.536 | 200 | 3.311 | 50 | 4.465 | 10 | 正常
7 | 惠州广惠能源有限公司 | 焚烧炉烟气排放口1# | 3149917.75 | 36.714 | 118.235 | 200 | 9.454 | 50 | 5.158 | 10 | 正常
8 | 光大环保能源（博罗）有限公司 | 3# | 1080915 | 12.51 | 108.207 | 200 | 12.102 | 35 | 4.267 | 10 | 正常
8 | 光大环保能源（博罗）有限公司 | 1# | 1107268.5 | 13.37 | 109.538 | 200 | 5.631 | 35 | 5.318 | 10 | 正常
8 | 光大环保能源（博罗）有限公司 | 2# | 1161465.38 | 13.44 | 112.618 | 200 | 4.783 | 35 | 1.654 | 10 | 正常
8 | 光大环保能源（博罗）有限公司 | 4# | 3214510.75 | 37.21 | 112.894 | 200 | 4.342 | 35 | 0.544 | 10 | 正常
9 | 光大环保能源（惠东）有限公司 | #3烟囱 | 2307524.25 | 26.708 | 155.67 | 200 | 7.518 | 50 | 4.579 | 10 | 正常
9 | 光大环保能源（惠东）有限公司 | #1烟囱 | 1266218.875 | 14.655 | 141.203 | 200 | 7.792 | 50 | 2.76 | 10 | 正常
9 | 光大环保能源（惠东）有限公司 | #2烟囱 | 1449269.875 | 16.774 | 160.954 | 200 | 8.81 | 50 | 2.655 | 10 | 正常
10 | 惠州市瑞能热力有限公司 | FQ-00622锅炉废气排放口 | 2396070.72 | 27.732 | 22.93 | 200 | 1.87 | 35 | 0.42 | 10 | 正常
10 | 惠州市瑞能热力有限公司 | 锅炉废气排放口2# | 16416 | 0.19 | 34.43 | 150 | - | - | - | - | 停机
11 | 惠州深能源丰达电力有限公司 | 1号机废气排放口 | 3100689 | 35.888 | 0.209 | 50 | 0.002 | 35 | 5.952 | 5 | 停机
11 | 惠州深能源丰达电力有限公司 | 2号机废气排放口 | 0 | 0 | 0 | 50 | 0 | 35 | 0 | 5 | 停机
11 | 惠州深能源丰达电力有限公司 | 5号机组废气排放口 | 13747.981 | 0.159 | 7.261 | 50 | 0.041 | 35 | 14.132 | 5 | 停机
11 | 惠州深能源丰达电力有限公司 | 6号机组废气排放口 | 0 | 0 | 35.908 | 50 | 0.344 | 35 | 26.013 | 5 | 停机
11 | 惠州深能源丰达电力有限公司 | 1号启动锅炉废气排放口 | 6439.312 | 0.076 | 15.567 | 50 | 16.258 | 35 | 99.352 | 10 | 停机
11 | 惠州深能源丰达电力有限公司 | 2号启动锅炉废气排放口 | 139312.415 | 1.642 | 33.987 | 50 | 0 | 35 | 0.192 | 10 | 正常
12 | 广东惠州天然气发电有限公司 | 2号发电机组烟囱 | 2383862.4 | 99327.6 | 139.991 | 50 | - | - | - | - | 停机
12 | 广东惠州天然气发电有限公司 | 1号发电机组烟囱 | 0 | 0 | 65.856 | 50 | - | - | - | - | 停机
12 | 广东惠州天然气发电有限公司 | 3号发电机组烟囱 | 0 | 0 | 56.77 | 50 | - | - | - | - | 停机
12 | 广东惠州天然气发电有限公司 | 4号发电机组烟囱 | 2109214.08 | 24.412 | 0 | 50 | - | - | - | - | 停机
12 | 广东惠州天然气发电有限公司 | 5号发电机组烟囱 | 874782.72 | 10.125 | 27.4 | 50 | - | - | - | - | 停机
12 | 广东惠州天然气发电有限公司 | 6号发电机组烟囱 | -99835.2 | -1.156 | 209.65 | 50 | - | - | - | - | 停机
13 | 宝武镁业（惠州）有限公司 | 工业窑炉燃烧废气排放口 | 150336 | 1.74 | 2.93 | 120 | 2.93 | 850 | 2.93 | 100 | 正常
14 | 惠州塔牌水泥有限公司 | 二线窑尾 | 470149.438 | 5.442 | 263.952 | 320 | 309.717 | 100 | 20.259 | 20 | 停机
14 | 惠州塔牌水泥有限公司 | 一线窑头 | 0 | 0 | - | - | - | - | 0 | 20 | 停机
14 | 惠州塔牌水泥有限公司 | 一线窑尾 | 0 | 0 | 31.659 | 320 | 11.386 | 100 | 5.655 | 20 | 停机
14 | 惠州塔牌水泥有限公司 | 二线窑头 | 2678738.25 | 31.004 | - | - | - | - | 0 | 20 | 停机
15 | 南亚塑胶工业(惠州)有限公司 | 1#锅炉烟气排放口（A1） | 650505.6 | 7.529 | 35.59 | 50 | 1.11 | 35 | 0.21 | 10 | 正常
15 | 南亚塑胶工业(惠州)有限公司 | 7#有机废气排放口（B7） | 379576.938 | 4.393 | - | - | - | - | 2.188 | 10 | 正常
15 | 南亚塑胶工业(惠州)有限公司 | 15#有机废气排放口（B15） | 94464.906 | 1.093 | - | - | - | - | 0.433 | 10 | 正常
15 | 南亚塑胶工业(惠州)有限公司 | 3#粉尘排放口（C3） | 36844.652 | 0.426 | - | - | - | - | 2.188 | 10 | 正常
15 | 南亚塑胶工业(惠州)有限公司 | 2#锅炉烟气排放口（A2） | 58477.008 | 2436.542 | 18.08 | 150 | - | - | - | - | 停机
16 | 广东惠州平海发电厂有限公司 | 1号锅炉废气排放口 | -58570.357 | -0.729 | 0 | 100 | 0 | 50 | 0 | 20 | 停机
16 | 广东惠州平海发电厂有限公司 | 2号锅炉废气排放口 | 56259974.016 | 665.674 | 36.609 | 100 | 25.074 | 50 | 3.873 | 20 | 正常
17 | 旭硝子显示玻璃（惠州）有限公司 | 四期炉窑废气排放口 | 378935 | 4.386 | 252.254 | 550 | 7.156 | 280 | 0.558 | 30 | 正常
17 | 旭硝子显示玻璃（惠州）有限公司 | 一期熔窑废气排放口 | 451669.719 | 5.228 | 236.676 | 550 | 1.094 | 400 | 0.436 | 30 | 正常
17 | 旭硝子显示玻璃（惠州）有限公司 | 三期熔窑废气排放口 | 641088 | 7.42 | 242.19 | 550 | 1.84 | 400 | 5.57 | 30 | 正常
17 | 旭硝子显示玻璃（惠州）有限公司 | 二期熔窑废气排放口 | 458972.688 | 5.312 | 246.386 | 550 | 11.378 | 400 | 1.006 | 30 | 正常
18 | 中海油惠州石化有限公司 | 燃油燃气锅炉烟囱 | 611430.25 | 7.077 | 146.38 | 200 | 4.865 | 200 | 1.398 | 30 | 正常
18 | 中海油惠州石化有限公司 | 燃油燃气锅炉烟囱 2 | 1221924.125 | 14.143 | 61.911 | 200 | 5.361 | 200 | 4.377 | 30 | 正常
18 | 中海油惠州石化有限公司 | 硫磺（1）排气筒 | 141556.656 | 1.638 | 23.222 | - | 24.304 | 100 | - | - | 正常
18 | 中海油惠州石化有限公司 | 蜡油加裂排气筒 | 1235813.75 | 14.303 | 47.209 | 100 | - | - | - | - | 正常
18 | 中海油惠州石化有限公司 | 煤柴油加裂排气筒 | 763286.438 | 8.834 | 34.281 | 100 | - | - | - | - | 正常
18 | 中海油惠州石化有限公司 | 制氢（1）排气筒 | 3672211.5 | 42.502 | 77.728 | 100 | - | - | - | - | 正常
18 | 中海油惠州石化有限公司 | 制氢（2）排气筒 | 4096311.5 | 47.411 | 58.999 | 100 | - | - | - | - | 正常
18 | 中海油惠州石化有限公司 | 重整（I）排气筒 | 4159192 | 50.232 | 59.691 | 100 | - | - | - | - | 正常
18 | 中海油惠州石化有限公司 | 芳烃联合（1）排气筒 | 6506621 | 78.582 | 53.682 | 100 | - | - | - | - | 正常
18 | 中海油惠州石化有限公司 | 芳烃联合（2）排气筒 | 1281873.625 | 16.256 | 47.906 | 100 | - | - | - | - | 正常
18 | 中海油惠州石化有限公司 | 芳烃联合2排气筒 | 1307470 | 16.57 | 41.449 | 100 | - | - | - | - | 正常
18 | 中海油惠州石化有限公司 | 焦化（1）排气筒 | 1153344.375 | 13.349 | 70.24 | 100 | - | - | - | - | 正常
18 | 中海油惠州石化有限公司 | 焦化（2）排气筒 | 1799921.625 | 20.832 | 68.667 | 100 | - | - | - | - | 正常
18 | 中海油惠州石化有限公司 | 催化裂化（1）排气筒 | 3586476.5 | 149436.5 | - | - | 0.954 | 50 | 16.081 | 30 | 正常
18 | 中海油惠州石化有限公司 | 煅烧焦烟囱 | - | - | - | - | - | - | 0 | 10 | 停机
18 | 中海油惠州石化有限公司 | 常减压（1）烟囱 | 4231828 | 48.98 | 35.412 | 100 | - | - | - | - | 正常
18 | 中海油惠州石化有限公司 | 3#燃油燃气锅炉烟道 | 1864200.625 | 21.576 | 44.044 | 100 | 5.528 | 50 | 0.703 | 20 | 正常
18 | 中海油惠州石化有限公司 | 航煤加氢129排气筒 | 408792.844 | 4.731 | 27.906 | 100 | - | - | - | - | 正常
18 | 中海油惠州石化有限公司 | 硫磺（II）134排气筒 | 2197425.25 | 25.433 | - | - | 45.634 | 100 | - | - | 正常
18 | 中海油惠州石化有限公司 | 催化裂化（II）123排气筒 | 12500395 | 144.68 | 35.813 | 100 | 5.804 | 50 | 7.242 | 30 | 正常
18 | 中海油惠州石化有限公司 | 渣油加氢133排气筒 | 521308.125 | 6.046 | 52.826 | 100 | - | - | - | - | 正常
18 | 中海油惠州石化有限公司 | 常减压（II）121排气筒 | 2994046.25 | 34.653 | 17.643 | 100 | 13.443 | 50 | 9.12 | 20 | 正常
18 | 中海油惠州石化有限公司 | 重整（II）127排气筒 | 3341884.75 | 38.679 | 61.189 | 100 | 1.034 | 50 | 0.616 | 20 | 正常
18 | 中海油惠州石化有限公司 | 煤制氢硫磺排气筒 | 1071890.625 | 12.406 | - | - | 1.803 | 100 | - | - | 正常
18 | 中海油惠州石化有限公司 | 煤制氢蒸汽过热炉排气筒 | 209506.875 | 2.425 | 12.266 | 100 | - | - | - | - | 停机
18 | 中海油惠州石化有限公司 | 燃气轮机排气筒 | 39389.93 | 0.456 | 61.006 | 50 | 18.559 | 35 | 12.976 | 5 | 正常
18 | 中海油惠州石化有限公司 | 高压加氢裂化装置（II）加热炉排气 | 1783814.5 | 20.674 | 45.44 | 100 | 1.449 | 50 | 0.267 | 20 | 正常
18 | 中海油惠州石化有限公司 | 丙烯酸及酯废水焚烧炉排气筒 | 0 | 0 | 0 | 300 | 0 | 100 | 0 | 30 | 停机
18 | 中海油惠州石化有限公司 | 重整（Ⅲ）排气筒 | 6770901.5 | 78.367 | 27.204 | 100 | 0.653 | 50 | 0.079 | 20 | 正常
18 | 中海油惠州石化有限公司 | 芳烃联合（Ⅱ）排气筒 | 6933517 | 80.249 | 48.087 | 100 | 0.89 | 50 | 0.044 | 20 | 正常
19 | 中海壳牌石油化工有限公司 | UT1装置燃油锅炉F-8105/06/07/08排气筒 | 9843276 | 113.93 | 120.11 | 200 | 40.44 | 200 | 11.45 | 30 | 正常
19 | 中海壳牌石油化工有限公司 | UT2装置辅助蒸汽锅炉B-401A排气筒 | 2609770 | 30.2 | 138.13 | 200 | 46.24 | 200 | 6.89 | 30 | 正常
19 | 中海壳牌石油化工有限公司 | UT2装置辅助蒸汽锅炉B-401C-1#排气筒 | 1610700 | 18.64 | 59.59 | 200 | 29.26 | 200 | 10.4 | 30 | 正常
19 | 中海壳牌石油化工有限公司 | UT2装置辅助蒸汽锅炉B-401C-2#排气筒 | 1015620 | 11.75 | 56.41 | 200 | 25.35 | 200 | 13.59 | 30 | 正常
19 | 中海壳牌石油化工有限公司 | UT2装置辅助蒸汽锅炉B-401D排气筒 | 3362973.5 | 38.92 | 49.62 | 100 | 22.63 | 35 | 1.64 | 5 | 正常
19 | 中海壳牌石油化工有限公司 | SMPO2装置废液焚烧炉A-9302排气筒 | 1297635.87 | 15.01 | 49.47 | 300 | 3.31 | 100 | 5.01 | 30 | 正常
19 | 中海壳牌石油化工有限公司 | UT1装置固废焚烧炉F-9401排气筒 | 2008.04 | 0.02 | 623.5 | 300 | 324.65 | 100 | 87.33 | 30 | 正常
19 | 中海壳牌石油化工有限公司 | UT1装置污水处理场废气处理设施A-9230排气筒 | 880151.69 | 10.19 | - | - | - | - | - | - | 正常
19 | 中海壳牌石油化工有限公司 | UT1装置废液焚烧炉A-9301排气筒 | 2670929.5 | 30.91 | 75.6 | 300 | 2.72 | 200 | 1.98 | 30 | 正常
19 | 中海壳牌石油化工有限公司 | LOP2装置裂解炉F-190排气筒 | 2328437 | 26.94 | 68.5 | 100 | - | - | - | - | 正常
19 | 中海壳牌石油化工有限公司 | UT1装置燃气轮机GT-8161排气筒 | 10997607 | 127.28 | 64.31 | 120 | 3.77 | 100 | 2.27 | 10 | 正常
19 | 中海壳牌石油化工有限公司 | SMPO1装置热油炉F-5301A/B/C排气筒 | 7204050.5 | 83.38 | 55.64 | 100 | 0 | 50 | 3.16 | 20 | 正常
19 | 中海壳牌石油化工有限公司 | UT2装置燃气轮机GT-201排气筒 | 19635800 | 227.26 | 24.66 | 50 | - | - | - | - | 正常
19 | 中海壳牌石油化工有限公司 | POD2装置废液焚烧炉A-2962排气筒 | 166399.66 | 1.93 | 48.37 | 300 | 1.37 | 100 | 4.54 | 30 | 正常
19 | 中海壳牌石油化工有限公司 | SMPO2装置热油炉F-5301A/B/C排气筒 | 7420110 | 85.88 | 30.98 | 100 | 0.03 | 50 | 2.42 | 20 | 正常
19 | 中海壳牌石油化工有限公司 | LOP1装置裂解炉F-1100排气筒 | 1283723.75 | 14.86 | 64.64 | 100 | - | - | - | - | 正常
19 | 中海壳牌石油化工有限公司 | UT2装置辅助蒸汽锅炉B-401B-1#排气筒 | 1620950 | 18.76 | 58.13 | 200 | 62.44 | 200 | 17.01 | 30 | 正常
19 | 中海壳牌石油化工有限公司 | UT2装置辅助蒸汽锅炉B-401B-2#排气筒 | 1178610 | 13.64 | 91.94 | 200 | 68.32 | 200 | 12.07 | 30 | 正常
20 | 光大环保能源（龙门）有限公司 | 一号废气排放口 | 1554544.38 | 17.99 | 115.016 | 200 | 44.527 | 50 | 3.987 | 10 | 正常
20 | 光大环保能源（龙门）有限公司 | 二号废气排放口 | 1504197.13 | 17.41 | 151.791 | 200 | 46.742 | 50 | 4.119 | 10 | 正常
21 | 惠州绿色动力再生能源有限公司 | 焚烧废气排放口3# | 3558717 | 41.19 | 77.319 | 80 | 6.174 | 30 | 0.749 | 8 | 正常
21 | 惠州绿色动力再生能源有限公司 | 焚烧废气排放口4# | 2778385.5 | 32.16 | 77.171 | 80 | 0.759 | 30 | 1.625 | 8 | 正常
21 | 惠州绿色动力再生能源有限公司 | 焚烧废气排放口1# | 36.69 | 0 | 6.876 | 80 | 41.69 | 30 | 38.23 | 8 | 停机
21 | 惠州绿色动力再生能源有限公司 | 焚烧废气排放口2# | 0 | 0 | 84.547 | 80 | 16.254 | 30 | 62.856 | 8 | 停机
22 | 三菱化学化工原料（惠州）有限公司 | 废气排放口 | 3167932.5 | 36.666 | 18.982 | 100 | 0.789 | 50 | 4.09 | 20 | 正常
23 | 惠州李长荣橡胶有限公司 | RTO | 2333073.75 | 27.526 | 8.984 | 100 | 0.83 | 50 | 4.368 | 20 | 正常
24 | 惠州绿色动力环保有限公司 | 焚烧废气排放口#1 | 151265.609 | 1.751 | 39.065 | 250 | 0.004 | 80 | 21.373 | 10 | 停机
24 | 惠州绿色动力环保有限公司 | 焚烧废气排放口#2 | 187333.109 | 2.168 | 10.245 | 250 | 250.485 | 80 | 17.027 | 10 | 停机
24 | 惠州绿色动力环保有限公司 | 焚烧废气排放口#3 | 1841443.5 | 21.313 | 74.876 | 250 | 11.116 | 80 | 1.934 | 10 | 正常
25 | 国能（惠州）热电有限责任公司 | 1、2号机组烟囱排放口 | 47344600 | 547.97 | 33.338 | 100 | 23.617 | 50 | 0.595 | 20 | 正常
25 | 国能（惠州）热电有限责任公司 | 3号机组烟囱排放口 | 3465765.75 | 41.14 | 3.324 | 50 | 0 | 35 | 0.517 | 5 | 停机
25 | 国能（惠州）热电有限责任公司 | 4号机组烟囱排放口 | 2293053.5 | 27.195 | 1.645 | 50 | 0 | 35 | 0 | 5 | 停机
26 | 华润水泥（惠州）有限公司 | 总排放口 | 2958.819 | 0.034 | 58.28 | 320 | 82.41 | 100 | 0 | 20 | 停机
26 | 华润水泥（惠州）有限公司 | 窑头 | 132113.715 | 1.529 | - | - | - | - | 0 | 20 | 停机