## Sheet1
监测日期：2025-02-14
序号 | 企业名称 | 监控点名称 | 烟气量(M3) | 烟气流量（M3/s） | 氮氧化物(mg/M3) |  | 二氧化硫(mg/M3) |  | 烟尘(mg/M3) |  | 生产状态
[5 empty] | 浓度 | 限值 | 浓度 | 限值 | 浓度 | 限值
1 | 惠州市光大水泥企业有限公司光华水泥厂 | A线窑尾 | 106736.914 | 1.235 | 0 | 320 | 0 | 100 | 13.292 | 20 | 停机
1 | 惠州市光大水泥企业有限公司光华水泥厂 | B线窑尾 | 775467.188 | 8.975 | 0 | 320 | 1.264 | 100 | 0.062 | 20 | 停机
1 | 惠州市光大水泥企业有限公司光华水泥厂 | A线窑头烟囱 | 2682461 | 31.047 | - | - | - | - | 0 | 20 | 停机
1 | 惠州市光大水泥企业有限公司光华水泥厂 | B线窑头烟囱 | 4863469 | 56.29 | - | - | - | - | 0 | 20 | 停机
2 | 广东展宏钢铁有限公司 | 电炉废气排放口 | 0 | 0 | - | - | - | - | 0 | 15 | 正常
2 | 广东展宏钢铁有限公司 | 电炉废气排放口#2 | 0 | 0 | - | - | - | - | 0 | 15 | 正常
3 | 惠州固力水泥集团有限公司博罗分公司 | 排放口（窑头） | 49895.164 | 0.578 | - | - | - | - | 0 | 20 | 停机
3 | 惠州固力水泥集团有限公司博罗分公司 | 总排放口（窑尾） | 7888.321 | 0.091 | 13.654 | 320 | 8.073 | 100 | 1.211 | 20 | 停机
4 | 惠州东江威立雅环境服务有限公司 | 焚烧炉废气排放口 | 682540.438 | 7.9 | 148.997 | 300 | 12.566 | 100 | 2.275 | 30 | 正常
5 | 惠州福和纸业有限公司 | 锅炉废气排放口1# | 8614080 | 99.7 | 6.62 | 200 | 0.71 | 200 | 6.05 | 30 | 正常
5 | 惠州福和纸业有限公司 | 锅炉废气排放口2# | 864 | 0.01 | 0.32 | 150 | - | - | - | - | 停机
6 | 惠州市光大水泥企业有限公司 | A线旋窑窑尾处理后排口 | 562581.938 | 6.511 | 0 | 320 | 17.776 | 100 | 20.711 | 20 | 停机
6 | 惠州市光大水泥企业有限公司 | B线旋窑窑尾处理后排口 | 616902.812 | 7.14 | 0.723 | 320 | 0.17 | 100 | 0.998 | 20 | 停机
6 | 惠州市光大水泥企业有限公司 | A线窑头烟窗 | 39702.699 | 0.46 | - | - | - | - | 0 | 20 | 停机
6 | 惠州市光大水泥企业有限公司 | B线窑头烟窗 | 0 | 0 | - | - | - | - | 0 | 20 | 停机
7 | 惠州广惠能源有限公司 | 焚烧炉烟气排放口3# | 3744237.5 | 43.704 | 122.548 | 200 | 9.933 | 50 | 6.556 | 10 | 正常
7 | 惠州广惠能源有限公司 | 焚烧炉烟气排放口2# | 3468896.5 | 40.498 | 113.452 | 200 | 5.188 | 50 | 4.462 | 10 | 正常
7 | 惠州广惠能源有限公司 | 焚烧炉烟气排放口1# | 3180172.75 | 37.081 | 121.696 | 200 | 11.338 | 50 | 5.054 | 10 | 正常
8 | 光大环保能源（博罗）有限公司 | 3# | 1121251.13 | 12.98 | 111.01 | 200 | 11.028 | 35 | 4.491 | 10 | 正常
8 | 光大环保能源（博罗）有限公司 | 1# | 1220790.63 | 14.13 | 109.733 | 200 | 9.066 | 35 | 4.244 | 10 | 正常
8 | 光大环保能源（博罗）有限公司 | 2# | 1193920.63 | 13.82 | 112.616 | 200 | 6.393 | 35 | 1.586 | 10 | 正常
8 | 光大环保能源（博罗）有限公司 | 4# | 3239401.5 | 37.49 | 110.571 | 200 | 4.248 | 35 | 0.469 | 10 | 正常
9 | 光大环保能源（惠东）有限公司 | #3烟囱 | 2127239.5 | 24.621 | 160.684 | 200 | 21.314 | 50 | 4.497 | 10 | 正常
9 | 光大环保能源（惠东）有限公司 | #1烟囱 | 1240449.625 | 14.357 | 148.297 | 200 | 17.948 | 50 | 2.695 | 10 | 正常
9 | 光大环保能源（惠东）有限公司 | #2烟囱 | 1428663.125 | 16.535 | 170.499 | 200 | 14.249 | 50 | 2.739 | 10 | 正常
10 | 惠州市瑞能热力有限公司 | FQ-00622锅炉废气排放口 | 2562822.72 | 29.662 | 29.57 | 200 | 3.02 | 35 | 0.46 | 10 | 正常
10 | 惠州市瑞能热力有限公司 | 锅炉废气排放口2# | 10368 | 0.12 | 32.76 | 150 | - | - | - | - | 停机
11 | 惠州深能源丰达电力有限公司 | 1号机废气排放口 | 1772742.375 | 20.518 | 0.003 | 50 | 0 | 35 | 5.708 | 5 | 停机
11 | 惠州深能源丰达电力有限公司 | 2号机废气排放口 | 0 | 0 | 0 | 50 | 0 | 35 | 0 | 5 | 停机
11 | 惠州深能源丰达电力有限公司 | 5号机组废气排放口 | 15263350.333 | 181.011 | 31.494 | 50 | 0.085 | 35 | 1.107 | 5 | 正常
11 | 惠州深能源丰达电力有限公司 | 6号机组废气排放口 | 0 | 0 | 28.045 | 50 | 1.121 | 35 | 34.127 | 5 | 停机
11 | 惠州深能源丰达电力有限公司 | 1号启动锅炉废气排放口 | 6490.322 | 0.077 | 10.555 | 50 | 0 | 35 | 83.142 | 10 | 停机
11 | 惠州深能源丰达电力有限公司 | 2号启动锅炉废气排放口 | 147202.119 | 1.73 | 34.845 | 50 | 0 | 35 | 0.198 | 10 | 正常
12 | 广东惠州天然气发电有限公司 | 2号发电机组烟囱 | 216 | 9 | 582.461 | 50 | - | - | - | - | 停机
12 | 广东惠州天然气发电有限公司 | 1号发电机组烟囱 | 10560939.84 | 122.233 | 61.022 | 50 | - | - | - | - | 正常
12 | 广东惠州天然气发电有限公司 | 3号发电机组烟囱 | 0 | 0 | 56.62 | 50 | - | - | - | - | 停机
12 | 广东惠州天然气发电有限公司 | 4号发电机组烟囱 | 16493.76 | 0.191 | 0 | 50 | - | - | - | - | 停机
12 | 广东惠州天然气发电有限公司 | 5号发电机组烟囱 | -498960 | -5.775 | 23.96 | 50 | - | - | - | - | 停机
12 | 广东惠州天然气发电有限公司 | 6号发电机组烟囱 | -135457.92 | -1.568 | 97.18 | 50 | - | - | - | - | 停机
13 | 宝武镁业（惠州）有限公司 | 工业窑炉燃烧废气排放口 | 192672 | 2.23 | 51.02 | 120 | 2 | 850 | 3.65 | 100 | 正常
14 | 惠州塔牌水泥有限公司 | 二线窑尾 | 332102.094 | 3.844 | 243.359 | 320 | 218.164 | 100 | 9.17 | 20 | 停机
14 | 惠州塔牌水泥有限公司 | 一线窑头 | 0 | 0 | - | - | - | - | 0 | 20 | 停机
14 | 惠州塔牌水泥有限公司 | 一线窑尾 | 1598446.875 | 18.5 | 88.355 | 320 | 34.043 | 100 | 25.925 | 20 | 停机
14 | 惠州塔牌水泥有限公司 | 二线窑头 | 3035643 | 35.135 | - | - | - | - | 0 | 20 | 停机
15 | 南亚塑胶工业(惠州)有限公司 | 1#锅炉烟气排放口（A1） | 705628.8 | 8.167 | 32.4 | 50 | 2.03 | 35 | 0.22 | 10 | 正常
15 | 南亚塑胶工业(惠州)有限公司 | 7#有机废气排放口（B7） | 694966.25 | 8.044 | - | - | - | - | 2.165 | 10 | 正常
15 | 南亚塑胶工业(惠州)有限公司 | 15#有机废气排放口（B15） | 256923.406 | 2.974 | - | - | - | - | 0.281 | 10 | 正常
15 | 南亚塑胶工业(惠州)有限公司 | 3#粉尘排放口（C3） | 31482.6 | 0.364 | - | - | - | - | 1.122 | 10 | 正常
15 | 南亚塑胶工业(惠州)有限公司 | 2#锅炉烟气排放口（A2） | 31177.925 | 1299.08 | 20.87 | 150 | - | - | - | - | 停机
16 | 广东惠州平海发电厂有限公司 | 1号锅炉废气排放口 | -183093.019 | -2.181 | 1139.924 | 100 | 24.969 | 50 | 25.138 | 20 | 停机
16 | 广东惠州平海发电厂有限公司 | 2号锅炉废气排放口 | 55415445.791 | 654.56 | 34.35 | 100 | 25.774 | 50 | 4.719 | 20 | 正常
17 | 旭硝子显示玻璃（惠州）有限公司 | 四期炉窑废气排放口 | 378792 | 4.384 | 258.736 | 550 | 7.062 | 280 | 0.572 | 30 | 正常
17 | 旭硝子显示玻璃（惠州）有限公司 | 一期熔窑废气排放口 | 451160.469 | 5.222 | 233.571 | 550 | 1.118 | 400 | 0.416 | 30 | 正常
17 | 旭硝子显示玻璃（惠州）有限公司 | 三期熔窑废气排放口 | 648864 | 7.51 | 244.05 | 550 | 1.9 | 400 | 5.29 | 30 | 正常
17 | 旭硝子显示玻璃（惠州）有限公司 | 二期熔窑废气排放口 | 465091.75 | 5.383 | 242.649 | 550 | 10.188 | 400 | 0.749 | 30 | 正常
18 | 中海油惠州石化有限公司 | 燃油燃气锅炉烟囱 | 684152.688 | 7.918 | 142.282 | 200 | 4.449 | 200 | 1.479 | 30 | 正常
18 | 中海油惠州石化有限公司 | 燃油燃气锅炉烟囱 2 | 1279264.125 | 14.806 | 62.81 | 200 | 4.805 | 200 | 4.345 | 30 | 正常
18 | 中海油惠州石化有限公司 | 硫磺（1）排气筒 | 142791.891 | 1.653 | 24.852 | - | 22.186 | 100 | - | - | 正常
18 | 中海油惠州石化有限公司 | 蜡油加裂排气筒 | 1246648.75 | 14.429 | 48.632 | 100 | - | - | - | - | 正常
18 | 中海油惠州石化有限公司 | 煤柴油加裂排气筒 | 786181.25 | 9.099 | 37.623 | 100 | - | - | - | - | 正常
18 | 中海油惠州石化有限公司 | 制氢（1）排气筒 | 3732184.75 | 43.197 | 79.76 | 100 | - | - | - | - | 正常
18 | 中海油惠州石化有限公司 | 制氢（2）排气筒 | 4085754.5 | 47.289 | 60.502 | 100 | - | - | - | - | 正常
18 | 中海油惠州石化有限公司 | 重整（I）排气筒 | 4382496 | 50.723 | 63.522 | 100 | - | - | - | - | 正常
18 | 中海油惠州石化有限公司 | 芳烃联合（1）排气筒 | 6603205.5 | 76.426 | 53.68 | 100 | - | - | - | - | 正常
18 | 中海油惠州石化有限公司 | 芳烃联合（2）排气筒 | 1434212 | 16.6 | 48.702 | 100 | - | - | - | - | 正常
18 | 中海油惠州石化有限公司 | 芳烃联合2排气筒 | 1030889.625 | 15.914 | 42.127 | 100 | - | - | - | - | 正常
18 | 中海油惠州石化有限公司 | 焦化（1）排气筒 | 1191722.25 | 13.793 | 72.066 | 100 | - | - | - | - | 正常
18 | 中海油惠州石化有限公司 | 焦化（2）排气筒 | 1818838.5 | 21.051 | 71.229 | 100 | - | - | - | - | 正常
18 | 中海油惠州石化有限公司 | 催化裂化（1）排气筒 | 3583173.25 | 149298.875 | - | - | 1.021 | 50 | 16.166 | 30 | 正常
18 | 中海油惠州石化有限公司 | 煅烧焦烟囱 | - | - | - | - | - | - | 0 | 10 | 停机
18 | 中海油惠州石化有限公司 | 常减压（1）烟囱 | 4244361.5 | 49.125 | 36.852 | 100 | - | - | - | - | 正常
18 | 中海油惠州石化有限公司 | 3#燃油燃气锅炉烟道 | 1863590.25 | 21.569 | 40.638 | 100 | 7.166 | 50 | 0.591 | 20 | 正常
18 | 中海油惠州石化有限公司 | 航煤加氢129排气筒 | 411329.688 | 4.761 | 31.049 | 100 | - | - | - | - | 正常
18 | 中海油惠州石化有限公司 | 硫磺（II）134排气筒 | 2207244.25 | 25.547 | - | - | 31.997 | 100 | - | - | 正常
18 | 中海油惠州石化有限公司 | 催化裂化（II）123排气筒 | 12383095 | 143.323 | 33.955 | 100 | 4.504 | 50 | 6.9 | 30 | 正常
18 | 中海油惠州石化有限公司 | 渣油加氢133排气筒 | 477857.156 | 5.531 | 53.95 | 100 | - | - | - | - | 正常
18 | 中海油惠州石化有限公司 | 常减压（II）121排气筒 | 3036347.25 | 35.143 | 18.932 | 100 | 18.154 | 50 | 9.032 | 20 | 正常
18 | 中海油惠州石化有限公司 | 重整（II）127排气筒 | 3315264 | 38.371 | 66.71 | 100 | 0.964 | 50 | 0.576 | 20 | 正常
18 | 中海油惠州石化有限公司 | 煤制氢硫磺排气筒 | 1067741.125 | 12.358 | - | - | 1.945 | 100 | - | - | 正常
18 | 中海油惠州石化有限公司 | 煤制氢蒸汽过热炉排气筒 | 217871.953 | 2.522 | 11.605 | 100 | - | - | - | - | 停机
18 | 中海油惠州石化有限公司 | 燃气轮机排气筒 | 34300.824 | 0.397 | 58.734 | 50 | 16.996 | 35 | 19.94 | 5 | 停机
18 | 中海油惠州石化有限公司 | 高压加氢裂化装置（II）加热炉排气 | 1817513.375 | 21.036 | 45.919 | 100 | 1.415 | 50 | 0.267 | 20 | 正常
18 | 中海油惠州石化有限公司 | 丙烯酸及酯废水焚烧炉排气筒 | 0 | 0 | 0 | 300 | 0 | 100 | 0 | 30 | 停机
18 | 中海油惠州石化有限公司 | 重整（Ⅲ）排气筒 | 6819677 | 78.932 | 29.76 | 100 | 0.546 | 50 | 0.094 | 20 | 正常
18 | 中海油惠州石化有限公司 | 芳烃联合（Ⅱ）排气筒 | 7077803.5 | 81.919 | 53.005 | 100 | 1.127 | 50 | 0.05 | 20 | 正常
19 | 中海壳牌石油化工有限公司 | UT1装置燃油锅炉F-8105/06/07/08排气筒 | 9045956 | 104.7 | 110.07 | 200 | 37.15 | 200 | 6.99 | 30 | 正常
19 | 中海壳牌石油化工有限公司 | UT2装置辅助蒸汽锅炉B-401A排气筒 | 2584780 | 29.91 | 157.48 | 200 | 28.3 | 200 | 5.15 | 30 | 正常
19 | 中海壳牌石油化工有限公司 | UT2装置辅助蒸汽锅炉B-401C-1#排气筒 | 1595990 | 18.47 | 59.63 | 200 | 28.68 | 200 | 13.07 | 30 | 正常
19 | 中海壳牌石油化工有限公司 | UT2装置辅助蒸汽锅炉B-401C-2#排气筒 | 1108930 | 12.83 | 55.82 | 200 | 24.52 | 200 | 16.58 | 30 | 正常
19 | 中海壳牌石油化工有限公司 | UT2装置辅助蒸汽锅炉B-401D排气筒 | 3025521.75 | 36.54 | 49.64 | 100 | 4.38 | 35 | 1.64 | 5 | 正常
19 | 中海壳牌石油化工有限公司 | SMPO2装置废液焚烧炉A-9302排气筒 | 1303646 | 15.08 | 47.62 | 300 | 2.94 | 100 | 5.24 | 30 | 正常
19 | 中海壳牌石油化工有限公司 | UT1装置固废焚烧炉F-9401排气筒 | 2153.26 | 0.02 | 666.99 | 300 | 441.85 | 100 | 121.96 | 30 | 正常
19 | 中海壳牌石油化工有限公司 | UT1装置污水处理场废气处理设施A-9230排气筒 | 996185.56 | 11.53 | - | - | - | - | - | - | 正常
19 | 中海壳牌石油化工有限公司 | UT1装置废液焚烧炉A-9301排气筒 | 2623033.25 | 30.36 | 101.03 | 300 | 1.18 | 200 | 1.89 | 30 | 正常
19 | 中海壳牌石油化工有限公司 | LOP2装置裂解炉F-190排气筒 | 2174119 | 27.45 | 69.83 | 100 | - | - | - | - | 正常
19 | 中海壳牌石油化工有限公司 | UT1装置燃气轮机GT-8161排气筒 | 10849631 | 125.57 | 64.69 | 120 | 3.91 | 100 | 2.34 | 10 | 正常
19 | 中海壳牌石油化工有限公司 | SMPO1装置热油炉F-5301A/B/C排气筒 | 7265519.5 | 84.09 | 55.27 | 100 | 0.54 | 50 | 3.42 | 20 | 正常
19 | 中海壳牌石油化工有限公司 | UT2装置燃气轮机GT-201排气筒 | 18960500 | 219.44 | 26.78 | 50 | - | - | - | - | 正常
19 | 中海壳牌石油化工有限公司 | POD2装置废液焚烧炉A-2962排气筒 | 158267.17 | 1.83 | 57.16 | 300 | 0.08 | 100 | 1.18 | 30 | 正常
19 | 中海壳牌石油化工有限公司 | SMPO2装置热油炉F-5301A/B/C排气筒 | 7010490 | 81.13 | 30.09 | 100 | 0 | 50 | 2.23 | 20 | 正常
19 | 中海壳牌石油化工有限公司 | LOP1装置裂解炉F-1100排气筒 | 1276102.5 | 14.77 | 66.51 | 100 | - | - | - | - | 正常
19 | 中海壳牌石油化工有限公司 | UT2装置辅助蒸汽锅炉B-401B-1#排气筒 | 1586910 | 18.36 | 91.11 | 200 | 34.68 | 200 | 6.18 | 30 | 正常
19 | 中海壳牌石油化工有限公司 | UT2装置辅助蒸汽锅炉B-401B-2#排气筒 | 1210720 | 14.01 | 124.07 | 200 | 38.28 | 200 | 4.1 | 30 | 正常
20 | 光大环保能源（龙门）有限公司 | 一号废气排放口 | 1600631.63 | 18.53 | 118.346 | 200 | 46.819 | 50 | 6.006 | 10 | 正常
20 | 光大环保能源（龙门）有限公司 | 二号废气排放口 | 1458018.38 | 16.88 | 126.847 | 200 | 43.789 | 50 | 5.632 | 10 | 正常
21 | 惠州绿色动力再生能源有限公司 | 焚烧废气排放口3# | 3831189.25 | 44.34 | 76.335 | 80 | 10.451 | 30 | 0.915 | 8 | 正常
21 | 惠州绿色动力再生能源有限公司 | 焚烧废气排放口4# | 3013698 | 34.88 | 76.57 | 80 | 2.35 | 30 | 1.754 | 8 | 正常
21 | 惠州绿色动力再生能源有限公司 | 焚烧废气排放口1# | 17.09 | 0 | 24.508 | 80 | 12.346 | 30 | 26.687 | 8 | 停机
21 | 惠州绿色动力再生能源有限公司 | 焚烧废气排放口2# | 0 | 0 | 43.777 | 80 | 0.886 | 30 | 35.476 | 8 | 停机
22 | 三菱化学化工原料（惠州）有限公司 | 废气排放口 | 3130221 | 36.229 | 19.359 | 100 | 0.745 | 50 | 4.494 | 20 | 正常
23 | 惠州李长荣橡胶有限公司 | RTO | 2482530.25 | 29.264 | 6.766 | 100 | 1.1 | 50 | 5.553 | 20 | 正常
24 | 惠州绿色动力环保有限公司 | 焚烧废气排放口#1 | 36986.344 | 0.428 | 5.117 | 250 | 0 | 80 | 18.484 | 10 | 停机
24 | 惠州绿色动力环保有限公司 | 焚烧废气排放口#2 | 0 | 0 | 12.054 | 250 | 0 | 80 | 16.717 | 10 | 停机
24 | 惠州绿色动力环保有限公司 | 焚烧废气排放口#3 | 1960330 | 22.689 | 74.465 | 250 | 11.428 | 80 | 2.07 | 10 | 正常
25 | 国能（惠州）热电有限责任公司 | 1、2号机组烟囱排放口 | 47173824 | 545.993 | 34.138 | 100 | 23.278 | 50 | 0.697 | 20 | 正常
25 | 国能（惠州）热电有限责任公司 | 3号机组烟囱排放口 | 3804393.25 | 48.823 | 6.791 | 50 | 0 | 35 | 0.502 | 5 | 停机
25 | 国能（惠州）热电有限责任公司 | 4号机组烟囱排放口 | 3028762.75 | 35.648 | 6.024 | 50 | 0 | 35 | 0 | 5 | 停机
26 | 华润水泥（惠州）有限公司 | 总排放口 | 2758.995 | 0.032 | 42.78 | 320 | 171.96 | 100 | 0 | 20 | 停机
26 | 华润水泥（惠州）有限公司 | 窑头 | 123122.611 | 1.425 | - | - | - | - | 0 | 20 | 停机