## Sheet1
监测日期：2025-02-15
序号 | 企业名称 | 监控点名称 | 烟气量(M3) | 烟气流量（M3/s） | 氮氧化物(mg/M3) |  | 二氧化硫(mg/M3) |  | 烟尘(mg/M3) |  | 生产状态
[5 empty] | 浓度 | 限值 | 浓度 | 限值 | 浓度 | 限值
1 | 惠州市光大水泥企业有限公司光华水泥厂 | A线窑尾 | 149114.125 | 1.726 | 0 | 320 | 0 | 100 | 23.647 | 20 | 停机
1 | 惠州市光大水泥企业有限公司光华水泥厂 | B线窑尾 | 1002562.75 | 11.604 | 0 | 320 | 1.504 | 100 | 0.061 | 20 | 停机
1 | 惠州市光大水泥企业有限公司光华水泥厂 | A线窑头烟囱 | 339721.5 | 3.932 | - | - | - | - | 0 | 20 | 停机
1 | 惠州市光大水泥企业有限公司光华水泥厂 | B线窑头烟囱 | 215241.312 | 2.491 | - | - | - | - | 0 | 20 | 停机
2 | 广东展宏钢铁有限公司 | 电炉废气排放口 | 0 | 0 | - | - | - | - | 0 | 15 | 正常
2 | 广东展宏钢铁有限公司 | 电炉废气排放口#2 | 0 | 0 | - | - | - | - | 0 | 15 | 正常
3 | 惠州固力水泥集团有限公司博罗分公司 | 排放口（窑头） | 15241.55 | 0.176 | - | - | - | - | 0 | 20 | 停机
3 | 惠州固力水泥集团有限公司博罗分公司 | 总排放口（窑尾） | 9741.98 | 0.113 | 15.166 | 320 | 9.451 | 100 | 1.262 | 20 | 停机
4 | 惠州东江威立雅环境服务有限公司 | 焚烧炉废气排放口 | 692411.125 | 8.014 | 146.312 | 300 | 12.528 | 100 | 2.282 | 30 | 正常
5 | 惠州福和纸业有限公司 | 锅炉废气排放口1# | 7795872 | 90.23 | 6.77 | 200 | 0.58 | 200 | 3.85 | 30 | 正常
5 | 惠州福和纸业有限公司 | 锅炉废气排放口2# | 864 | 0.01 | 0.32 | 150 | - | - | - | - | 停机
6 | 惠州市光大水泥企业有限公司 | A线旋窑窑尾处理后排口 | 448481.344 | 5.191 | 0 | 320 | 24.561 | 100 | 20.46 | 20 | 停机
6 | 惠州市光大水泥企业有限公司 | B线旋窑窑尾处理后排口 | 300446.031 | 3.477 | 0.742 | 320 | 0.023 | 100 | 0.33 | 20 | 停机
6 | 惠州市光大水泥企业有限公司 | A线窑头烟窗 | 26.321 | 0 | - | - | - | - | 0 | 20 | 停机
6 | 惠州市光大水泥企业有限公司 | B线窑头烟窗 | 0 | 0 | - | - | - | - | 0 | 20 | 停机
7 | 惠州广惠能源有限公司 | 焚烧炉烟气排放口3# | 3758863.5 | 43.874 | 126.942 | 200 | 9.592 | 50 | 6.612 | 10 | 正常
7 | 惠州广惠能源有限公司 | 焚烧炉烟气排放口2# | 3532537.25 | 41.234 | 115.325 | 200 | 3.88 | 50 | 4.601 | 10 | 正常
7 | 惠州广惠能源有限公司 | 焚烧炉烟气排放口1# | 3148057.5 | 36.718 | 113.894 | 200 | 12.539 | 50 | 5.094 | 10 | 正常
8 | 光大环保能源（博罗）有限公司 | 3# | 1181983 | 13.68 | 111.381 | 200 | 22.041 | 35 | 4.584 | 10 | 正常
8 | 光大环保能源（博罗）有限公司 | 1# | 1193839.75 | 13.82 | 106.873 | 200 | 20.451 | 35 | 4.297 | 10 | 正常
8 | 光大环保能源（博罗）有限公司 | 2# | 1307029 | 15.13 | 108.797 | 200 | 14.509 | 35 | 1.632 | 10 | 正常
8 | 光大环保能源（博罗）有限公司 | 4# | 3218125.25 | 37.25 | 115.1 | 200 | 5.414 | 35 | 0.478 | 10 | 正常
9 | 光大环保能源（惠东）有限公司 | #3烟囱 | 2197712.75 | 25.436 | 163.907 | 200 | 19.48 | 50 | 4.566 | 10 | 正常
9 | 光大环保能源（惠东）有限公司 | #1烟囱 | 1277395.25 | 14.785 | 151.26 | 200 | 17.841 | 50 | 2.866 | 10 | 正常
9 | 光大环保能源（惠东）有限公司 | #2烟囱 | 1487386.875 | 17.215 | 164.374 | 200 | 15.082 | 50 | 3.044 | 10 | 正常
10 | 惠州市瑞能热力有限公司 | FQ-00622锅炉废气排放口 | 2495352.96 | 28.881 | 28.36 | 200 | 1.52 | 35 | 0.33 | 10 | 正常
10 | 惠州市瑞能热力有限公司 | 锅炉废气排放口2# | 16416 | 0.19 | 26.98 | 150 | - | - | - | - | 停机
11 | 惠州深能源丰达电力有限公司 | 1号机废气排放口 | 1173201.125 | 13.579 | 0.001 | 50 | 0 | 35 | 5.876 | 5 | 停机
11 | 惠州深能源丰达电力有限公司 | 2号机废气排放口 | 0 | 0 | 0 | 50 | 0 | 35 | 0 | 5 | 停机
11 | 惠州深能源丰达电力有限公司 | 5号机组废气排放口 | 12311192.085 | 145.203 | 29.885 | 50 | 0.136 | 35 | 1.375 | 5 | 正常
11 | 惠州深能源丰达电力有限公司 | 6号机组废气排放口 | 0 | 0 | 31.016 | 50 | 1.003 | 35 | 33.634 | 5 | 停机
11 | 惠州深能源丰达电力有限公司 | 1号启动锅炉废气排放口 | 8797.086 | 0.104 | 0 | 50 | 12.92 | 35 | 296.224 | 10 | 停机
11 | 惠州深能源丰达电力有限公司 | 2号启动锅炉废气排放口 | 174704.668 | 2.059 | 36.11 | 50 | 0.009 | 35 | 0.197 | 10 | 正常
12 | 广东惠州天然气发电有限公司 | 2号发电机组烟囱 | 1805.76 | 75.24 | 233.106 | 50 | - | - | - | - | 停机
12 | 广东惠州天然气发电有限公司 | 1号发电机组烟囱 | 12791243.52 | 148.047 | 66.426 | 50 | - | - | - | - | 正常
12 | 广东惠州天然气发电有限公司 | 3号发电机组烟囱 | 7839901.44 | 90.74 | 58.5 | 50 | - | - | - | - | 正常
12 | 广东惠州天然气发电有限公司 | 4号发电机组烟囱 | 1984530.24 | 22.969 | 0 | 50 | - | - | - | - | 停机
12 | 广东惠州天然气发电有限公司 | 5号发电机组烟囱 | 1424882.88 | 16.492 | 22.58 | 50 | - | - | - | - | 停机
12 | 广东惠州天然气发电有限公司 | 6号发电机组烟囱 | 120657.6 | 1.396 | 72.13 | 50 | - | - | - | - | 停机
13 | 宝武镁业（惠州）有限公司 | 工业窑炉燃烧废气排放口 | 187488 | 2.17 | 1.98 | 120 | 1.98 | 850 | 2.91 | 100 | 正常
14 | 惠州塔牌水泥有限公司 | 二线窑尾 | 899235.812 | 10.408 | 128.961 | 320 | 63.496 | 100 | 13.834 | 20 | 停机
14 | 惠州塔牌水泥有限公司 | 一线窑头 | 0 | 0 | - | - | - | - | 0 | 20 | 停机
14 | 惠州塔牌水泥有限公司 | 一线窑尾 | 6263565.5 | 72.495 | 51.188 | 320 | 20.02 | 100 | 65.094 | 20 | 停机
14 | 惠州塔牌水泥有限公司 | 二线窑头 | 2526165.25 | 29.238 | - | - | - | - | 0 | 20 | 停机
15 | 南亚塑胶工业(惠州)有限公司 | 1#锅炉烟气排放口（A1） | 720576 | 8.34 | 31.34 | 50 | 1.87 | 35 | 0.21 | 10 | 正常
15 | 南亚塑胶工业(惠州)有限公司 | 7#有机废气排放口（B7） | 548380.688 | 6.347 | - | - | - | - | 0.967 | 10 | 正常
15 | 南亚塑胶工业(惠州)有限公司 | 15#有机废气排放口（B15） | 208140.484 | 2.409 | - | - | - | - | 0.864 | 10 | 正常
15 | 南亚塑胶工业(惠州)有限公司 | 3#粉尘排放口（C3） | 19761.412 | 0.229 | - | - | - | - | 0.982 | 10 | 正常
15 | 南亚塑胶工业(惠州)有限公司 | 2#锅炉烟气排放口（A2） | 16060.649 | 669.194 | 20.31 | 150 | - | - | - | - | 停机
16 | 广东惠州平海发电厂有限公司 | 1号锅炉废气排放口 | -88245.701 | -1.025 | 4157.428 | 100 | 74.042 | 50 | 29.369 | 20 | 停机
16 | 广东惠州平海发电厂有限公司 | 2号锅炉废气排放口 | 56929833.452 | 672.233 | 36.936 | 100 | 24.853 | 50 | 5.199 | 20 | 正常
17 | 旭硝子显示玻璃（惠州）有限公司 | 四期炉窑废气排放口 | 380745 | 4.407 | 262.357 | 550 | 6.772 | 280 | 0.571 | 30 | 正常
17 | 旭硝子显示玻璃（惠州）有限公司 | 一期熔窑废气排放口 | 449410.219 | 5.202 | 244.654 | 550 | 1.176 | 400 | 0.453 | 30 | 正常
17 | 旭硝子显示玻璃（惠州）有限公司 | 三期熔窑废气排放口 | 650592 | 7.53 | 248.98 | 550 | 1.83 | 400 | 6.59 | 30 | 正常
17 | 旭硝子显示玻璃（惠州）有限公司 | 二期熔窑废气排放口 | 449467.281 | 5.202 | 228.552 | 550 | 10.124 | 400 | 0.688 | 30 | 正常
18 | 中海油惠州石化有限公司 | 燃油燃气锅炉烟囱 | 682731.125 | 7.902 | 141.479 | 200 | 5.089 | 200 | 1.439 | 30 | 正常
18 | 中海油惠州石化有限公司 | 燃油燃气锅炉烟囱 2 | 1269561.625 | 14.694 | 61.921 | 200 | 5.448 | 200 | 4.368 | 30 | 正常
18 | 中海油惠州石化有限公司 | 硫磺（1）排气筒 | 138813.406 | 1.607 | 25.001 | - | 20.15 | 100 | - | - | 正常
18 | 中海油惠州石化有限公司 | 蜡油加裂排气筒 | 1257135.375 | 14.55 | 48.135 | 100 | - | - | - | - | 正常
18 | 中海油惠州石化有限公司 | 煤柴油加裂排气筒 | 783848.312 | 9.072 | 34.565 | 100 | - | - | - | - | 正常
18 | 中海油惠州石化有限公司 | 制氢（1）排气筒 | 3709972.75 | 42.94 | 78.965 | 100 | - | - | - | - | 正常
18 | 中海油惠州石化有限公司 | 制氢（2）排气筒 | 3968266.5 | 45.929 | 60.18 | 100 | - | - | - | - | 正常
18 | 中海油惠州石化有限公司 | 重整（I）排气筒 | 4352706 | 50.378 | 62.202 | 100 | - | - | - | - | 正常
18 | 中海油惠州石化有限公司 | 芳烃联合（1）排气筒 | 6667439 | 77.169 | 53.19 | 100 | - | - | - | - | 正常
18 | 中海油惠州石化有限公司 | 芳烃联合（2）排气筒 | 1500571.25 | 17.368 | 48.441 | 100 | - | - | - | - | 正常
18 | 中海油惠州石化有限公司 | 芳烃联合2排气筒 | 1819046.125 | 21.054 | 40.207 | 100 | - | - | - | - | 正常
18 | 中海油惠州石化有限公司 | 焦化（1）排气筒 | 1195404.625 | 13.836 | 69.79 | 100 | - | - | - | - | 正常
18 | 中海油惠州石化有限公司 | 焦化（2）排气筒 | 1813971 | 20.995 | 69.371 | 100 | - | - | - | - | 正常
18 | 中海油惠州石化有限公司 | 催化裂化（1）排气筒 | 3623730.5 | 150988.781 | - | - | 1.198 | 50 | 15.737 | 30 | 正常
18 | 中海油惠州石化有限公司 | 煅烧焦烟囱 | - | - | - | - | - | - | 0 | 10 | 停机
18 | 中海油惠州石化有限公司 | 常减压（1）烟囱 | 4237542 | 49.046 | 35.599 | 100 | - | - | - | - | 正常
18 | 中海油惠州石化有限公司 | 3#燃油燃气锅炉烟道 | 1848627.125 | 21.396 | 38.339 | 100 | 7.129 | 50 | 0.571 | 20 | 正常
18 | 中海油惠州石化有限公司 | 航煤加氢129排气筒 | 410863.312 | 4.755 | 31.132 | 100 | - | - | - | - | 正常
18 | 中海油惠州石化有限公司 | 硫磺（II）134排气筒 | 2194130 | 25.395 | - | - | 34.608 | 100 | - | - | 正常
18 | 中海油惠州石化有限公司 | 催化裂化（II）123排气筒 | 12437576 | 143.953 | 40.245 | 100 | 4.617 | 50 | 7.238 | 30 | 正常
18 | 中海油惠州石化有限公司 | 渣油加氢133排气筒 | 494062.844 | 5.718 | 54.444 | 100 | - | - | - | - | 正常
18 | 中海油惠州石化有限公司 | 常减压（II）121排气筒 | 2991555 | 34.624 | 18.529 | 100 | 20.04 | 50 | 8.711 | 20 | 正常
18 | 中海油惠州石化有限公司 | 重整（II）127排气筒 | 3317727 | 38.4 | 63.119 | 100 | 0.99 | 50 | 0.662 | 20 | 正常
18 | 中海油惠州石化有限公司 | 煤制氢硫磺排气筒 | 1067810.375 | 12.359 | - | - | 2.397 | 100 | - | - | 正常
18 | 中海油惠州石化有限公司 | 煤制氢蒸汽过热炉排气筒 | 200964.094 | 2.326 | 17.964 | 100 | - | - | - | - | 停机
18 | 中海油惠州石化有限公司 | 燃气轮机排气筒 | 36967.906 | 0.428 | 29.828 | 50 | 10.746 | 35 | 10.023 | 5 | 停机
18 | 中海油惠州石化有限公司 | 高压加氢裂化装置（II）加热炉排气 | 1803604.375 | 20.875 | 45.472 | 100 | 1.514 | 50 | 0.264 | 20 | 正常
18 | 中海油惠州石化有限公司 | 丙烯酸及酯废水焚烧炉排气筒 | 0 | 0 | 0 | 300 | 0 | 100 | 0 | 30 | 停机
18 | 中海油惠州石化有限公司 | 重整（Ⅲ）排气筒 | 6723948.5 | 77.824 | 28.723 | 100 | 0.611 | 50 | 0.087 | 20 | 正常
18 | 中海油惠州石化有限公司 | 芳烃联合（Ⅱ）排气筒 | 6770736 | 78.365 | 50.461 | 100 | 1.1 | 50 | 0.048 | 20 | 正常
19 | 中海壳牌石油化工有限公司 | UT1装置燃油锅炉F-8105/06/07/08排气筒 | 9395269 | 108.74 | 109.32 | 200 | 36.9 | 200 | 6.41 | 30 | 正常
19 | 中海壳牌石油化工有限公司 | UT2装置辅助蒸汽锅炉B-401A排气筒 | 2673130 | 30.93 | 146.47 | 200 | 25.8 | 200 | 7.36 | 30 | 正常
19 | 中海壳牌石油化工有限公司 | UT2装置辅助蒸汽锅炉B-401C-1#排气筒 | 1593300 | 18.44 | 59.61 | 200 | 33.11 | 200 | 12.66 | 30 | 正常
19 | 中海壳牌石油化工有限公司 | UT2装置辅助蒸汽锅炉B-401C-2#排气筒 | 1063360 | 12.3 | 55.8 | 200 | 28.52 | 200 | 15.98 | 30 | 正常
19 | 中海壳牌石油化工有限公司 | UT2装置辅助蒸汽锅炉B-401D排气筒 | 3090446.75 | 35.76 | 49.62 | 100 | 4.7 | 35 | 1.57 | 5 | 正常
19 | 中海壳牌石油化工有限公司 | SMPO2装置废液焚烧炉A-9302排气筒 | 1289575.87 | 14.92 | 50.15 | 300 | 3.12 | 100 | 5.18 | 30 | 正常
19 | 中海壳牌石油化工有限公司 | UT1装置固废焚烧炉F-9401排气筒 | 1985.73 | 0.02 | 458.85 | 300 | 283.05 | 100 | 74.29 | 30 | 正常
19 | 中海壳牌石油化工有限公司 | UT1装置污水处理场废气处理设施A-9230排气筒 | 986486.31 | 11.42 | - | - | - | - | - | - | 正常
19 | 中海壳牌石油化工有限公司 | UT1装置废液焚烧炉A-9301排气筒 | 2592635 | 30.01 | 103.14 | 300 | 1.58 | 200 | 1.89 | 30 | 正常
19 | 中海壳牌石油化工有限公司 | LOP2装置裂解炉F-190排气筒 | 2291206.5 | 26.51 | 73.36 | 100 | - | - | - | - | 正常
19 | 中海壳牌石油化工有限公司 | UT1装置燃气轮机GT-8161排气筒 | 11005466 | 127.37 | 64.58 | 120 | 3.7 | 100 | 2.24 | 10 | 正常
19 | 中海壳牌石油化工有限公司 | SMPO1装置热油炉F-5301A/B/C排气筒 | 7273941.5 | 84.19 | 57.96 | 100 | 0 | 50 | 3.31 | 20 | 正常
19 | 中海壳牌石油化工有限公司 | UT2装置燃气轮机GT-201排气筒 | 19244000 | 222.73 | 26.59 | 50 | - | - | - | - | 正常
19 | 中海壳牌石油化工有限公司 | POD2装置废液焚烧炉A-2962排气筒 | 150146.06 | 1.74 | 51.81 | 300 | 0.09 | 100 | 1.17 | 30 | 正常
19 | 中海壳牌石油化工有限公司 | SMPO2装置热油炉F-5301A/B/C排气筒 | 7357750 | 85.15 | 30 | 100 | 0 | 50 | 1.82 | 20 | 正常
19 | 中海壳牌石油化工有限公司 | LOP1装置裂解炉F-1100排气筒 | 1304933.75 | 15.1 | 65.21 | 100 | - | - | - | - | 正常
19 | 中海壳牌石油化工有限公司 | UT2装置辅助蒸汽锅炉B-401B-1#排气筒 | 1559690 | 18.05 | 82.29 | 200 | 40.65 | 200 | 6.68 | 30 | 正常
19 | 中海壳牌石油化工有限公司 | UT2装置辅助蒸汽锅炉B-401B-2#排气筒 | 1188920 | 13.76 | 115.84 | 200 | 45.34 | 200 | 5.09 | 30 | 正常
20 | 光大环保能源（龙门）有限公司 | 一号废气排放口 | 1620860.25 | 18.76 | 133.49 | 200 | 43.483 | 50 | 6.4 | 10 | 正常
20 | 光大环保能源（龙门）有限公司 | 二号废气排放口 | 1497994.25 | 17.34 | 136.936 | 200 | 47.042 | 50 | 5.691 | 10 | 正常
21 | 惠州绿色动力再生能源有限公司 | 焚烧废气排放口3# | 3811119.75 | 44.11 | 77.318 | 80 | 24.824 | 30 | 0.86 | 8 | 正常
21 | 惠州绿色动力再生能源有限公司 | 焚烧废气排放口4# | 2984477.25 | 34.54 | 76.431 | 80 | 3.113 | 30 | 1.658 | 8 | 正常
21 | 惠州绿色动力再生能源有限公司 | 焚烧废气排放口1# | 24.65 | 0 | 26.223 | 80 | 16.914 | 30 | 26.294 | 8 | 停机
21 | 惠州绿色动力再生能源有限公司 | 焚烧废气排放口2# | 0 | 0 | 41.115 | 80 | 1.506 | 30 | 37.482 | 8 | 停机
22 | 三菱化学化工原料（惠州）有限公司 | 废气排放口 | 3122822.75 | 36.144 | 18.5 | 100 | 0.767 | 50 | 4.227 | 20 | 正常
23 | 惠州李长荣橡胶有限公司 | RTO | 2576457.5 | 30.414 | 4.868 | 100 | 0.475 | 50 | 5.31 | 20 | 正常
24 | 惠州绿色动力环保有限公司 | 焚烧废气排放口#1 | 89810.758 | 1.04 | 4.892 | 250 | 0.002 | 80 | 18.491 | 10 | 停机
24 | 惠州绿色动力环保有限公司 | 焚烧废气排放口#2 | 145121.891 | 1.68 | 12.688 | 250 | 0.001 | 80 | 16.65 | 10 | 停机
24 | 惠州绿色动力环保有限公司 | 焚烧废气排放口#3 | 1985994.375 | 22.986 | 75.19 | 250 | 16.041 | 80 | 1.914 | 10 | 正常
25 | 国能（惠州）热电有限责任公司 | 1、2号机组烟囱排放口 | 47164596 | 545.886 | 35.032 | 100 | 23.469 | 50 | 0.702 | 20 | 正常
25 | 国能（惠州）热电有限责任公司 | 3号机组烟囱排放口 | 13779624 | 162.007 | 65.013 | 50 | 0 | 35 | 2.77 | 5 | 正常
25 | 国能（惠州）热电有限责任公司 | 4号机组烟囱排放口 | 2127177 | 25.072 | 24.861 | 50 | 0 | 35 | 0 | 5 | 停机
26 | 华润水泥（惠州）有限公司 | 总排放口 | 2942.848 | 0.034 | 78.76 | 320 | 81.04 | 100 | 0 | 20 | 停机
26 | 华润水泥（惠州）有限公司 | 窑头 | 132909.501 | 1.538 | - | - | - | - | 0 | 20 | 停机