## Sheet1
监测日期：2025-02-16
序号 | 企业名称 | 监控点名称 | 烟气量(M3) | 烟气流量（M3/s） | 氮氧化物(mg/M3) |  | 二氧化硫(mg/M3) |  | 烟尘(mg/M3) |  | 生产状态
[5 empty] | 浓度 | 限值 | 浓度 | 限值 | 浓度 | 限值
1 | 惠州市光大水泥企业有限公司光华水泥厂 | A线窑尾 | - | - | 0 | 320 | 0 | 100 | 0 | 20 | 停机
1 | 惠州市光大水泥企业有限公司光华水泥厂 | B线窑尾 | 1067308.75 | 12.353 | 0 | 320 | 1.884 | 100 | 0.058 | 20 | 停机
1 | 惠州市光大水泥企业有限公司光华水泥厂 | A线窑头烟囱 | 0 | 0 | - | - | - | - | 0 | 20 | 停机
1 | 惠州市光大水泥企业有限公司光华水泥厂 | B线窑头烟囱 | 243626.125 | 2.82 | - | - | - | - | 0 | 20 | 停机
2 | 广东展宏钢铁有限公司 | 电炉废气排放口 | 0 | 0 | - | - | - | - | 0 | 15 | 正常
2 | 广东展宏钢铁有限公司 | 电炉废气排放口#2 | 0 | 0 | - | - | - | - | 0 | 15 | 正常
3 | 惠州固力水泥集团有限公司博罗分公司 | 排放口（窑头） | 15070.628 | 0.174 | - | - | - | - | 0 | 20 | 停机
3 | 惠州固力水泥集团有限公司博罗分公司 | 总排放口（窑尾） | 10141.267 | 0.117 | 19.361 | 320 | 14.152 | 100 | 1.912 | 20 | 停机
4 | 惠州东江威立雅环境服务有限公司 | 焚烧炉废气排放口 | 591780.312 | 6.849 | 76.177 | 300 | 8.555 | 100 | 3.922 | 30 | 停机
5 | 惠州福和纸业有限公司 | 锅炉废气排放口1# | 5821632 | 67.38 | 6.62 | 200 | 0.82 | 200 | 2.26 | 30 | 正常
5 | 惠州福和纸业有限公司 | 锅炉废气排放口2# | 864 | 0.01 | 0.29 | 150 | - | - | - | - | 停机
6 | 惠州市光大水泥企业有限公司 | A线旋窑窑尾处理后排口 | 587257.312 | 6.797 | 0 | 320 | 22.359 | 100 | 18.738 | 20 | 停机
6 | 惠州市光大水泥企业有限公司 | B线旋窑窑尾处理后排口 | 597480.938 | 6.915 | 0.748 | 320 | 0.002 | 100 | 1.036 | 20 | 停机
6 | 惠州市光大水泥企业有限公司 | A线窑头烟窗 | 13835.446 | 0.16 | - | - | - | - | 0 | 20 | 停机
6 | 惠州市光大水泥企业有限公司 | B线窑头烟窗 | 0 | 0 | - | - | - | - | 0 | 20 | 停机
7 | 惠州广惠能源有限公司 | 焚烧炉烟气排放口3# | 3750698.25 | 43.791 | 123.336 | 200 | 9.483 | 50 | 6.672 | 10 | 正常
7 | 惠州广惠能源有限公司 | 焚烧炉烟气排放口2# | 3558804 | 41.53 | 119.186 | 200 | 3.503 | 50 | 4.628 | 10 | 正常
7 | 惠州广惠能源有限公司 | 焚烧炉烟气排放口1# | 3115998.25 | 36.372 | 114.159 | 200 | 9.484 | 50 | 5.116 | 10 | 正常
8 | 光大环保能源（博罗）有限公司 | 3# | 1093115.75 | 12.65 | 109.419 | 200 | 19.944 | 35 | 4.87 | 10 | 正常
8 | 光大环保能源（博罗）有限公司 | 1# | 1221271 | 14.14 | 109.057 | 200 | 14.205 | 35 | 4.512 | 10 | 正常
8 | 光大环保能源（博罗）有限公司 | 2# | 1244244.25 | 14.4 | 113.47 | 200 | 13.63 | 35 | 1.609 | 10 | 正常
8 | 光大环保能源（博罗）有限公司 | 4# | 3245750.75 | 37.57 | 113.228 | 200 | 6.446 | 35 | 0.529 | 10 | 正常
9 | 光大环保能源（惠东）有限公司 | #3烟囱 | 2219288.25 | 25.686 | 167.693 | 200 | 15.699 | 50 | 4.596 | 10 | 正常
9 | 光大环保能源（惠东）有限公司 | #1烟囱 | 1292909.75 | 14.964 | 157.781 | 200 | 20.3 | 50 | 3.089 | 10 | 正常
9 | 光大环保能源（惠东）有限公司 | #2烟囱 | 1483052.25 | 17.165 | 168.151 | 200 | 15.293 | 50 | 3.439 | 10 | 正常
10 | 惠州市瑞能热力有限公司 | FQ-00622锅炉废气排放口 | 2376336.96 | 27.504 | 23.57 | 200 | 0.95 | 35 | 0.34 | 10 | 正常
10 | 惠州市瑞能热力有限公司 | 锅炉废气排放口2# | 26784 | 0.31 | 28.39 | 150 | - | - | - | - | 停机
11 | 惠州深能源丰达电力有限公司 | 1号机废气排放口 | 2762411 | 31.972 | 0.001 | 50 | 0 | 35 | 4.227 | 5 | 停机
11 | 惠州深能源丰达电力有限公司 | 2号机废气排放口 | 0 | 0 | 0 | 50 | 0 | 35 | 0 | 5 | 停机
11 | 惠州深能源丰达电力有限公司 | 5号机组废气排放口 | 1194975.13 | 13.986 | 23.756 | 50 | 0.108 | 35 | 9.884 | 5 | 正常
11 | 惠州深能源丰达电力有限公司 | 6号机组废气排放口 | 0 | 0 | 0 | 50 | 0 | 35 | 0 | 5 | 停机
11 | 惠州深能源丰达电力有限公司 | 1号启动锅炉废气排放口 | 10114.65 | 0.12 | 0 | 50 | 8.692 | 35 | 297.009 | 10 | 停机
11 | 惠州深能源丰达电力有限公司 | 2号启动锅炉废气排放口 | 151236.184 | 1.78 | 35.429 | 50 | 0 | 35 | 0.195 | 10 | 正常
12 | 广东惠州天然气发电有限公司 | 2号发电机组烟囱 | 417363.84 | 17390.16 | 363.974 | 50 | - | - | - | - | 停机
12 | 广东惠州天然气发电有限公司 | 1号发电机组烟囱 | 12396646.08 | 143.48 | 73.498 | 50 | - | - | - | - | 正常
12 | 广东惠州天然气发电有限公司 | 3号发电机组烟囱 | 8197053.12 | 94.873 | 100.96 | 50 | - | - | - | - | 正常
12 | 广东惠州天然气发电有限公司 | 4号发电机组烟囱 | 933068.16 | 10.799 | 0 | 50 | - | - | - | - | 停机
12 | 广东惠州天然气发电有限公司 | 5号发电机组烟囱 | 3956264.64 | 45.79 | 20.86 | 50 | - | - | - | - | 停机
12 | 广东惠州天然气发电有限公司 | 6号发电机组烟囱 | 832904.64 | 9.64 | 105.06 | 50 | - | - | - | - | 停机
13 | 宝武镁业（惠州）有限公司 | 工业窑炉燃烧废气排放口 | 183168 | 2.12 | 53.72 | 120 | 1.8 | 850 | 3.4 | 100 | 正常
14 | 惠州塔牌水泥有限公司 | 二线窑尾 | 7484868.5 | 86.63 | 265.708 | 320 | 19.255 | 100 | 4.443 | 20 | 正常
14 | 惠州塔牌水泥有限公司 | 一线窑头 | 732271.875 | 8.475 | - | - | - | - | 0 | 20 | 停机
14 | 惠州塔牌水泥有限公司 | 一线窑尾 | 4153220 | 48.07 | 182.98 | 320 | 71.196 | 100 | 289.53 | 20 | 停机
14 | 惠州塔牌水泥有限公司 | 二线窑头 | 5502278.5 | 63.684 | - | - | - | - | 9.651 | 20 | 正常
15 | 南亚塑胶工业(惠州)有限公司 | 1#锅炉烟气排放口（A1） | 759974.4 | 8.796 | 15.27 | 50 | 0.69 | 35 | 0.19 | 10 | 正常
15 | 南亚塑胶工业(惠州)有限公司 | 7#有机废气排放口（B7） | 12380.436 | 0.143 | - | - | - | - | 0.967 | 10 | 正常
15 | 南亚塑胶工业(惠州)有限公司 | 15#有机废气排放口（B15） | 14005.105 | 0.162 | - | - | - | - | 0.864 | 10 | 正常
15 | 南亚塑胶工业(惠州)有限公司 | 3#粉尘排放口（C3） | 0 | 0 | - | - | - | - | 0.982 | 10 | 正常
15 | 南亚塑胶工业(惠州)有限公司 | 2#锅炉烟气排放口（A2） | 16884.754 | 703.531 | 22.53 | 150 | - | - | - | - | 停机
16 | 广东惠州平海发电厂有限公司 | 1号锅炉废气排放口 | -56080.813 | -0.644 | 7.735 | 100 | 0.1 | 50 | 0.044 | 20 | 停机
16 | 广东惠州平海发电厂有限公司 | 2号锅炉废气排放口 | 58730515.834 | 692.871 | 36.533 | 100 | 27.524 | 50 | 4.137 | 20 | 正常
17 | 旭硝子显示玻璃（惠州）有限公司 | 四期炉窑废气排放口 | 375472 | 4.346 | 261.811 | 550 | 6.701 | 280 | 0.595 | 30 | 正常
17 | 旭硝子显示玻璃（惠州）有限公司 | 一期熔窑废气排放口 | 444872.375 | 5.149 | 242.782 | 550 | 1.143 | 400 | 0.473 | 30 | 正常
17 | 旭硝子显示玻璃（惠州）有限公司 | 三期熔窑废气排放口 | 639360 | 7.4 | 252.86 | 550 | 1.84 | 400 | 5.64 | 30 | 正常
17 | 旭硝子显示玻璃（惠州）有限公司 | 二期熔窑废气排放口 | 445203.062 | 5.153 | 175.452 | 550 | 7.576 | 400 | 1.367 | 30 | 正常
18 | 中海油惠州石化有限公司 | 燃油燃气锅炉烟囱 | 656414.938 | 7.597 | 137.834 | 200 | 5.796 | 200 | 1.425 | 30 | 正常
18 | 中海油惠州石化有限公司 | 燃油燃气锅炉烟囱 2 | 1224687.375 | 14.175 | 61.478 | 200 | 6.376 | 200 | 4.619 | 30 | 正常
18 | 中海油惠州石化有限公司 | 硫磺（1）排气筒 | 138219.578 | 1.6 | 24.964 | - | 18.868 | 100 | - | - | 正常
18 | 中海油惠州石化有限公司 | 蜡油加裂排气筒 | 1248165.5 | 14.446 | 46.634 | 100 | - | - | - | - | 正常
18 | 中海油惠州石化有限公司 | 煤柴油加裂排气筒 | 779264.188 | 9.019 | 33.223 | 100 | - | - | - | - | 正常
18 | 中海油惠州石化有限公司 | 制氢（1）排气筒 | 3672360.5 | 42.504 | 77.746 | 100 | - | - | - | - | 正常
18 | 中海油惠州石化有限公司 | 制氢（2）排气筒 | 3945297.5 | 45.663 | 58.953 | 100 | - | - | - | - | 正常
18 | 中海油惠州石化有限公司 | 重整（I）排气筒 | 4316778.5 | 49.963 | 62.343 | 100 | - | - | - | - | 正常
18 | 中海油惠州石化有限公司 | 芳烃联合（1）排气筒 | 6626785.5 | 76.699 | 52.454 | 100 | - | - | - | - | 正常
18 | 中海油惠州石化有限公司 | 芳烃联合（2）排气筒 | 1598702.875 | 18.504 | 49.055 | 100 | - | - | - | - | 正常
18 | 中海油惠州石化有限公司 | 芳烃联合2排气筒 | 1820800.875 | 21.074 | 38.912 | 100 | - | - | - | - | 正常
18 | 中海油惠州石化有限公司 | 焦化（1）排气筒 | 1191829.75 | 13.794 | 70.313 | 100 | - | - | - | - | 正常
18 | 中海油惠州石化有限公司 | 焦化（2）排气筒 | 1800032.5 | 20.834 | 69.573 | 100 | - | - | - | - | 正常
18 | 中海油惠州石化有限公司 | 催化裂化（1）排气筒 | 3604535.75 | 150189.016 | - | - | 1.049 | 50 | 15.239 | 30 | 正常
18 | 中海油惠州石化有限公司 | 煅烧焦烟囱 | - | - | - | - | - | - | 0 | 10 | 停机
18 | 中海油惠州石化有限公司 | 常减压（1）烟囱 | 4213528 | 48.768 | 35.614 | 100 | - | - | - | - | 正常
18 | 中海油惠州石化有限公司 | 3#燃油燃气锅炉烟道 | 1742470.625 | 20.167 | 43.776 | 100 | 7.769 | 50 | 0.474 | 20 | 正常
18 | 中海油惠州石化有限公司 | 航煤加氢129排气筒 | 407730.406 | 4.719 | 30.685 | 100 | - | - | - | - | 正常
18 | 中海油惠州石化有限公司 | 硫磺（II）134排气筒 | 2186356.5 | 25.305 | - | - | 33.337 | 100 | - | - | 正常
18 | 中海油惠州石化有限公司 | 催化裂化（II）123排气筒 | 12355878 | 143.008 | 35.872 | 100 | 3.236 | 50 | 6.968 | 30 | 正常
18 | 中海油惠州石化有限公司 | 渣油加氢133排气筒 | 487508.75 | 5.642 | 52.293 | 100 | - | - | - | - | 正常
18 | 中海油惠州石化有限公司 | 常减压（II）121排气筒 | 2975589 | 34.44 | 18.521 | 100 | 17.528 | 50 | 8.396 | 20 | 正常
18 | 中海油惠州石化有限公司 | 重整（II）127排气筒 | 3324686.5 | 38.48 | 62.523 | 100 | 1.112 | 50 | 0.751 | 20 | 正常
18 | 中海油惠州石化有限公司 | 煤制氢硫磺排气筒 | 1063888.125 | 12.314 | - | - | 4.361 | 100 | - | - | 正常
18 | 中海油惠州石化有限公司 | 煤制氢蒸汽过热炉排气筒 | 176604.656 | 2.044 | 0 | 100 | - | - | - | - | 停机
18 | 中海油惠州石化有限公司 | 燃气轮机排气筒 | 187639.422 | 2.172 | 26.175 | 50 | 6.715 | 35 | 11.086 | 5 | 停机
18 | 中海油惠州石化有限公司 | 高压加氢裂化装置（II）加热炉排气 | 1737951.375 | 20.115 | 44.714 | 100 | 1.497 | 50 | 0.276 | 20 | 正常
18 | 中海油惠州石化有限公司 | 丙烯酸及酯废水焚烧炉排气筒 | 0 | 0 | 0 | 300 | 0 | 100 | 0 | 30 | 停机
18 | 中海油惠州石化有限公司 | 重整（Ⅲ）排气筒 | 6649457 | 76.961 | 28.308 | 100 | 0.635 | 50 | 0.091 | 20 | 正常
18 | 中海油惠州石化有限公司 | 芳烃联合（Ⅱ）排气筒 | 6525865 | 75.531 | 47.442 | 100 | 1.072 | 50 | 0.05 | 20 | 正常
19 | 中海壳牌石油化工有限公司 | UT1装置燃油锅炉F-8105/06/07/08排气筒 | 9352061 | 108.24 | 111.22 | 200 | 29.07 | 200 | 6.19 | 30 | 正常
19 | 中海壳牌石油化工有限公司 | UT2装置辅助蒸汽锅炉B-401A排气筒 | 2517180 | 29.13 | 154.74 | 200 | 24.95 | 200 | 7.45 | 30 | 正常
19 | 中海壳牌石油化工有限公司 | UT2装置辅助蒸汽锅炉B-401C-1#排气筒 | 1515970 | 17.54 | 56.35 | 200 | 39.4 | 200 | 22.08 | 30 | 停机
19 | 中海壳牌石油化工有限公司 | UT2装置辅助蒸汽锅炉B-401C-2#排气筒 | 962148 | 11.13 | 86.11 | 200 | 170.39 | 200 | 3931.06 | 30 | 停机
19 | 中海壳牌石油化工有限公司 | UT2装置辅助蒸汽锅炉B-401D排气筒 | 3223514.5 | 37.3 | 50.98 | 100 | 4.52 | 35 | 1.51 | 5 | 正常
19 | 中海壳牌石油化工有限公司 | SMPO2装置废液焚烧炉A-9302排气筒 | 1307958.37 | 15.13 | 49.96 | 300 | 3.19 | 100 | 5.12 | 30 | 正常
19 | 中海壳牌石油化工有限公司 | UT1装置固废焚烧炉F-9401排气筒 | 1836.56 | 0.02 | 555.7 | 300 | 302.26 | 100 | 78.02 | 30 | 正常
19 | 中海壳牌石油化工有限公司 | UT1装置污水处理场废气处理设施A-9230排气筒 | 976802.56 | 11.31 | - | - | - | - | - | - | 正常
19 | 中海壳牌石油化工有限公司 | UT1装置废液焚烧炉A-9301排气筒 | 2698699.5 | 31.23 | 79.54 | 300 | 1.31 | 200 | 1.92 | 30 | 正常
19 | 中海壳牌石油化工有限公司 | LOP2装置裂解炉F-190排气筒 | 2242423.75 | 25.95 | 69.29 | 100 | - | - | - | - | 正常
19 | 中海壳牌石油化工有限公司 | UT1装置燃气轮机GT-8161排气筒 | 10605010 | 122.74 | 64.33 | 120 | 4.56 | 100 | 2.09 | 10 | 正常
19 | 中海壳牌石油化工有限公司 | SMPO1装置热油炉F-5301A/B/C排气筒 | 7204582.5 | 83.39 | 58.07 | 100 | 0 | 50 | 3.23 | 20 | 正常
19 | 中海壳牌石油化工有限公司 | UT2装置燃气轮机GT-201排气筒 | 19729800 | 228.35 | 25.65 | 50 | - | - | - | - | 正常
19 | 中海壳牌石油化工有限公司 | POD2装置废液焚烧炉A-2962排气筒 | 147770.33 | 1.71 | 29.62 | 300 | 0.12 | 100 | 1.19 | 30 | 正常
19 | 中海壳牌石油化工有限公司 | SMPO2装置热油炉F-5301A/B/C排气筒 | 7481680 | 86.59 | 32.35 | 100 | 0 | 50 | 1.77 | 20 | 正常
19 | 中海壳牌石油化工有限公司 | LOP1装置裂解炉F-1100排气筒 | 1291370.12 | 14.95 | 62.76 | 100 | - | - | - | - | 正常
19 | 中海壳牌石油化工有限公司 | UT2装置辅助蒸汽锅炉B-401B-1#排气筒 | 1517800 | 17.56 | 67.68 | 200 | 50.1 | 200 | 11.71 | 30 | 正常
19 | 中海壳牌石油化工有限公司 | UT2装置辅助蒸汽锅炉B-401B-2#排气筒 | 1174850 | 13.59 | 100.81 | 200 | 55.64 | 200 | 9.21 | 30 | 正常
20 | 光大环保能源（龙门）有限公司 | 一号废气排放口 | 1620775.13 | 18.76 | 127.179 | 200 | 41.397 | 50 | 5.964 | 10 | 正常
20 | 光大环保能源（龙门）有限公司 | 二号废气排放口 | 1473157.63 | 17.05 | 129.642 | 200 | 44.165 | 50 | 4.92 | 10 | 正常
21 | 惠州绿色动力再生能源有限公司 | 焚烧废气排放口3# | 3881929 | 44.93 | 77.362 | 80 | 26.333 | 30 | 0.814 | 8 | 正常
21 | 惠州绿色动力再生能源有限公司 | 焚烧废气排放口4# | 3066925.75 | 35.5 | 76.692 | 80 | 4.285 | 30 | 1.461 | 8 | 正常
21 | 惠州绿色动力再生能源有限公司 | 焚烧废气排放口1# | 280.6 | 0 | 29.955 | 80 | 31.666 | 30 | 26.717 | 8 | 停机
21 | 惠州绿色动力再生能源有限公司 | 焚烧废气排放口2# | 541.84 | 0.01 | 64.374 | 80 | 1.814 | 30 | 38.636 | 8 | 停机
22 | 三菱化学化工原料（惠州）有限公司 | 废气排放口 | 3124806 | 36.167 | 18.386 | 100 | 0.876 | 50 | 4.111 | 20 | 正常
23 | 惠州李长荣橡胶有限公司 | RTO | 2059806.875 | 34.225 | 5.195 | 100 | 0.604 | 50 | 5.904 | 20 | 正常
24 | 惠州绿色动力环保有限公司 | 焚烧废气排放口#1 | 207883.812 | 2.406 | 4.46 | 250 | 0.015 | 80 | 18.108 | 10 | 停机
24 | 惠州绿色动力环保有限公司 | 焚烧废气排放口#2 | 428522.781 | 4.96 | 6.842 | 250 | 0.056 | 80 | 15.976 | 10 | 停机
24 | 惠州绿色动力环保有限公司 | 焚烧废气排放口#3 | 1992065 | 23.056 | 75.516 | 250 | 23.761 | 80 | 2.213 | 10 | 正常
25 | 国能（惠州）热电有限责任公司 | 1、2号机组烟囱排放口 | 47397792 | 548.586 | 33.357 | 100 | 23.144 | 50 | 0.799 | 20 | 正常
25 | 国能（惠州）热电有限责任公司 | 3号机组烟囱排放口 | 3086629.75 | 36.324 | 3.944 | 50 | 0 | 35 | 0.304 | 5 | 停机
25 | 国能（惠州）热电有限责任公司 | 4号机组烟囱排放口 | 1113304.375 | 13.177 | 240.456 | 50 | 0 | 35 | 0 | 5 | 停机
26 | 华润水泥（惠州）有限公司 | 总排放口 | 3240.693 | 0.038 | 140.71 | 320 | 67.17 | 100 | 0 | 20 | 停机
26 | 华润水泥（惠州）有限公司 | 窑头 | 160121.903 | 1.853 | - | - | - | - | 0 | 20 | 停机