## Sheet1
监测日期：2025-02-17
序号 | 企业名称 | 监控点名称 | 烟气量(M3) | 烟气流量（M3/s） | 氮氧化物(mg/M3) |  | 二氧化硫(mg/M3) |  | 烟尘(mg/M3) |  | 生产状态
[5 empty] | 浓度 | 限值 | 浓度 | 限值 | 浓度 | 限值
1 | 惠州市光大水泥企业有限公司光华水泥厂 | A线窑尾 | 129483.984 | 1.794 | 0 | 320 | 4.179 | 100 | 17.725 | 20 | 停机
1 | 惠州市光大水泥企业有限公司光华水泥厂 | B线窑尾 | 1747986.5 | 20.231 | 0 | 320 | 2.332 | 100 | 0.048 | 20 | 停机
1 | 惠州市光大水泥企业有限公司光华水泥厂 | A线窑头烟囱 | 0 | 0 | - | - | - | - | 0 | 20 | 停机
1 | 惠州市光大水泥企业有限公司光华水泥厂 | B线窑头烟囱 | 466456.188 | 5.399 | - | - | - | - | 0 | 20 | 停机
2 | 广东展宏钢铁有限公司 | 电炉废气排放口 | 0 | 0 | - | - | - | - | 0 | 15 | 正常
2 | 广东展宏钢铁有限公司 | 电炉废气排放口#2 | 0 | 0 | - | - | - | - | 0 | 15 | 正常
3 | 惠州固力水泥集团有限公司博罗分公司 | 排放口（窑头） | 1254762.125 | 14.512 | - | - | - | - | 0 | 20 | 停机
3 | 惠州固力水泥集团有限公司博罗分公司 | 总排放口（窑尾） | 9347.706 | 0.113 | 18.941 | 320 | 20.286 | 100 | 7.95 | 20 | 停机
4 | 惠州东江威立雅环境服务有限公司 | 焚烧炉废气排放口 | 182245.125 | 2.109 | 1.071 | 300 | 0.269 | 100 | 2.307 | 30 | 停机
5 | 惠州福和纸业有限公司 | 锅炉废气排放口1# | 9650880 | 111.7 | 7.75 | 200 | 0.77 | 200 | 2.46 | 30 | 正常
5 | 惠州福和纸业有限公司 | 锅炉废气排放口2# | 864 | 0.01 | 0.34 | 150 | - | - | - | - | 停机
6 | 惠州市光大水泥企业有限公司 | A线旋窑窑尾处理后排口 | 586131.688 | 6.784 | 0 | 320 | 20.98 | 100 | 18.37 | 20 | 停机
6 | 惠州市光大水泥企业有限公司 | B线旋窑窑尾处理后排口 | 691118 | 7.999 | 0.735 | 320 | 0 | 100 | 1.177 | 20 | 停机
6 | 惠州市光大水泥企业有限公司 | A线窑头烟窗 | 19095.994 | 0.221 | - | - | - | - | 0 | 20 | 停机
6 | 惠州市光大水泥企业有限公司 | B线窑头烟窗 | 11.495 | 0 | - | - | - | - | 0 | 20 | 停机
7 | 惠州广惠能源有限公司 | 焚烧炉烟气排放口3# | 3624353 | 44.197 | 121.682 | 200 | 11.358 | 50 | 6.631 | 10 | 正常
7 | 惠州广惠能源有限公司 | 焚烧炉烟气排放口2# | 3354284 | 40.963 | 123.782 | 200 | 6.745 | 50 | 4.558 | 10 | 正常
7 | 惠州广惠能源有限公司 | 焚烧炉烟气排放口1# | 3156581 | 37.274 | 118.108 | 200 | 9.362 | 50 | 5.101 | 10 | 正常
8 | 光大环保能源（博罗）有限公司 | 3# | 1055748.63 | 12.22 | 111.456 | 200 | 20.581 | 35 | 5.139 | 10 | 正常
8 | 光大环保能源（博罗）有限公司 | 1# | 1253115.75 | 14.5 | 109.015 | 200 | 17.073 | 35 | 4.868 | 10 | 正常
8 | 光大环保能源（博罗）有限公司 | 2# | 1234613.38 | 14.91 | 110.184 | 200 | 11.745 | 35 | 1.594 | 10 | 正常
8 | 光大环保能源（博罗）有限公司 | 4# | 3235896.75 | 37.45 | 110.569 | 200 | 6.967 | 35 | 0.514 | 10 | 正常
9 | 光大环保能源（惠东）有限公司 | #3烟囱 | 2253427.25 | 26.081 | 167.883 | 200 | 18.733 | 50 | 4.37 | 10 | 正常
9 | 光大环保能源（惠东）有限公司 | #1烟囱 | 1284836.75 | 14.871 | 156.681 | 200 | 16.517 | 50 | 2.97 | 10 | 正常
9 | 光大环保能源（惠东）有限公司 | #2烟囱 | 1481432.625 | 17.146 | 169.908 | 200 | 11.868 | 50 | 4.083 | 10 | 正常
10 | 惠州市瑞能热力有限公司 | FQ-00622锅炉废气排放口 | 2567782.08 | 29.72 | 32.14 | 200 | 1 | 35 | 0.33 | 10 | 正常
10 | 惠州市瑞能热力有限公司 | 锅炉废气排放口2# | 18144 | 0.21 | 35.23 | 150 | - | - | - | - | 停机
11 | 惠州深能源丰达电力有限公司 | 1号机废气排放口 | 818524 | 9.474 | 0.314 | 50 | 0.122 | 35 | 9.311 | 5 | 停机
11 | 惠州深能源丰达电力有限公司 | 2号机废气排放口 | 0 | 0 | 0 | 50 | 0 | 35 | 0 | 5 | 停机
11 | 惠州深能源丰达电力有限公司 | 5号机组废气排放口 | 11119490.504 | 136.176 | 27.11 | 50 | 0.306 | 35 | 1.313 | 5 | 正常
11 | 惠州深能源丰达电力有限公司 | 6号机组废气排放口 | 173.229 | 0.002 | 14.164 | 50 | 0.754 | 35 | 11.162 | 5 | 停机
11 | 惠州深能源丰达电力有限公司 | 1号启动锅炉废气排放口 | 9234.179 | 0.11 | 286.087 | 50 | 14.773 | 35 | 0 | 10 | 正常
11 | 惠州深能源丰达电力有限公司 | 2号启动锅炉废气排放口 | 165840.964 | 2.045 | 35.711 | 50 | 0.034 | 35 | 0.207 | 10 | 正常
12 | 广东惠州天然气发电有限公司 | 2号发电机组烟囱 | 8678983.68 | 361624.32 | 104.284 | 50 | - | - | - | - | 正常
12 | 广东惠州天然气发电有限公司 | 1号发电机组烟囱 | 15447404.16 | 178.789 | 65.614 | 50 | - | - | - | - | 正常
12 | 广东惠州天然气发电有限公司 | 3号发电机组烟囱 | 8044012.8 | 93.102 | 89.08 | 50 | - | - | - | - | 正常
12 | 广东惠州天然气发电有限公司 | 4号发电机组烟囱 | 195203.52 | 2.259 | 0 | 50 | - | - | - | - | 停机
12 | 广东惠州天然气发电有限公司 | 5号发电机组烟囱 | -26861.76 | -0.311 | 23.6 | 50 | - | - | - | - | 停机
12 | 广东惠州天然气发电有限公司 | 6号发电机组烟囱 | 19805817.6 | 229.234 | 60.2 | 50 | - | - | - | - | 正常
13 | 宝武镁业（惠州）有限公司 | 工业窑炉燃烧废气排放口 | 188352 | 2.18 | 52.22 | 120 | 2.83 | 850 | 2.93 | 100 | 正常
14 | 惠州塔牌水泥有限公司 | 二线窑尾 | 10042309 | 116.23 | 250.448 | 320 | 39.456 | 100 | 6.935 | 20 | 正常
14 | 惠州塔牌水泥有限公司 | 一线窑头 | 0 | 0 | - | - | - | - | 0 | 20 | 停机
14 | 惠州塔牌水泥有限公司 | 一线窑尾 | 734806.688 | 8.505 | 272.854 | 320 | 96.016 | 100 | 28.432 | 20 | 停机
14 | 惠州塔牌水泥有限公司 | 二线窑头 | 6186193 | 71.6 | - | - | - | - | 9.425 | 20 | 正常
15 | 南亚塑胶工业(惠州)有限公司 | 1#锅炉烟气排放口（A1） | 889920 | 10.3 | 10.7 | 50 | 13.33 | 35 | 4.02 | 10 | 停机
15 | 南亚塑胶工业(惠州)有限公司 | 7#有机废气排放口（B7） | 270252.969 | 3.128 | - | - | - | - | 2.369 | 10 | 正常
15 | 南亚塑胶工业(惠州)有限公司 | 15#有机废气排放口（B15） | 7515.119 | 0.087 | - | - | - | - | 0.653 | 10 | 正常
15 | 南亚塑胶工业(惠州)有限公司 | 3#粉尘排放口（C3） | 56321.91 | 0.652 | - | - | - | - | 1.065 | 10 | 正常
15 | 南亚塑胶工业(惠州)有限公司 | 2#锅炉烟气排放口（A2） | 420219.794 | 17509.158 | 21.88 | 150 | - | - | - | - | 正常
16 | 广东惠州平海发电厂有限公司 | 1号锅炉废气排放口 | -140213.153 | -1.671 | 1559.607 | 100 | 28.759 | 50 | 21.439 | 20 | 停机
16 | 广东惠州平海发电厂有限公司 | 2号锅炉废气排放口 | 55425544.344 | 654.038 | 33.444 | 100 | 22.633 | 50 | 5.142 | 20 | 正常
17 | 旭硝子显示玻璃（惠州）有限公司 | 四期炉窑废气排放口 | 367905 | 4.258 | 263.621 | 550 | 6.896 | 280 | 0.612 | 30 | 正常
17 | 旭硝子显示玻璃（惠州）有限公司 | 一期熔窑废气排放口 | 448893.75 | 5.196 | 246.14 | 550 | 1.189 | 400 | 0.458 | 30 | 正常
17 | 旭硝子显示玻璃（惠州）有限公司 | 三期熔窑废气排放口 | 659232 | 7.63 | 248.69 | 550 | 1.85 | 400 | 8.14 | 30 | 正常
17 | 旭硝子显示玻璃（惠州）有限公司 | 二期熔窑废气排放口 | 457212.438 | 5.292 | 225.174 | 550 | 9.72 | 400 | 1.285 | 30 | 正常
18 | 中海油惠州石化有限公司 | 燃油燃气锅炉烟囱 | 692711.312 | 8.017 | 150.456 | 200 | 5.64 | 200 | 1.497 | 30 | 正常
18 | 中海油惠州石化有限公司 | 燃油燃气锅炉烟囱 2 | 1247238.5 | 14.436 | 64.271 | 200 | 6.106 | 200 | 4.637 | 30 | 正常
18 | 中海油惠州石化有限公司 | 硫磺（1）排气筒 | 139135.688 | 1.61 | 24.918 | - | 19.684 | 100 | - | - | 正常
18 | 中海油惠州石化有限公司 | 蜡油加裂排气筒 | 1307835.75 | 15.137 | 49.334 | 100 | - | - | - | - | 正常
18 | 中海油惠州石化有限公司 | 煤柴油加裂排气筒 | 783182.5 | 9.065 | 37.689 | 100 | - | - | - | - | 正常
18 | 中海油惠州石化有限公司 | 制氢（1）排气筒 | 3702145.75 | 42.935 | 80.876 | 100 | - | - | - | - | 正常
18 | 中海油惠州石化有限公司 | 制氢（2）排气筒 | 3987229.5 | 46.148 | 61.671 | 100 | - | - | - | - | 正常
18 | 中海油惠州石化有限公司 | 重整（I）排气筒 | 4338506.5 | 50.214 | 65.477 | 100 | - | - | - | - | 正常
18 | 中海油惠州石化有限公司 | 芳烃联合（1）排气筒 | 6624294 | 76.67 | 54.078 | 100 | - | - | - | - | 正常
18 | 中海油惠州石化有限公司 | 芳烃联合（2）排气筒 | 1552096.125 | 17.964 | 51.632 | 100 | - | - | - | - | 正常
18 | 中海油惠州石化有限公司 | 芳烃联合2排气筒 | 1940438.5 | 23.578 | 42.874 | 100 | - | - | - | - | 正常
18 | 中海油惠州石化有限公司 | 焦化（1）排气筒 | 1201867.375 | 13.91 | 72.822 | 100 | - | - | - | - | 正常
18 | 中海油惠州石化有限公司 | 焦化（2）排气筒 | 1808128.75 | 20.927 | 71.823 | 100 | - | - | - | - | 正常
18 | 中海油惠州石化有限公司 | 催化裂化（1）排气筒 | 3608260.5 | 150344.172 | - | - | 1.032 | 50 | 15.636 | 30 | 正常
18 | 中海油惠州石化有限公司 | 煅烧焦烟囱 | - | - | - | - | - | - | 0 | 10 | 停机
18 | 中海油惠州石化有限公司 | 常减压（1）烟囱 | 3853770.75 | 48.659 | 36.382 | 100 | - | - | - | - | 正常
18 | 中海油惠州石化有限公司 | 3#燃油燃气锅炉烟道 | 1702481.25 | 19.705 | 54.614 | 100 | 7.516 | 50 | 0.63 | 20 | 正常
18 | 中海油惠州石化有限公司 | 航煤加氢129排气筒 | 402677.156 | 4.661 | 32.008 | 100 | - | - | - | - | 正常
18 | 中海油惠州石化有限公司 | 硫磺（II）134排气筒 | 2200449 | 25.468 | - | - | 29.471 | 100 | - | - | 正常
18 | 中海油惠州石化有限公司 | 催化裂化（II）123排气筒 | 12322884 | 142.626 | 35.895 | 100 | 3.968 | 50 | 6.952 | 30 | 正常
18 | 中海油惠州石化有限公司 | 渣油加氢133排气筒 | 480750.031 | 5.564 | 55.885 | 100 | - | - | - | - | 正常
18 | 中海油惠州石化有限公司 | 常减压（II）121排气筒 | 2941285.75 | 34.043 | 34.886 | 100 | 11.591 | 50 | 9.911 | 20 | 正常
18 | 中海油惠州石化有限公司 | 重整（II）127排气筒 | 3357165.75 | 38.856 | 68.34 | 100 | 1.233 | 50 | 0.674 | 20 | 正常
18 | 中海油惠州石化有限公司 | 煤制氢硫磺排气筒 | 1063781.875 | 12.312 | - | - | 4.706 | 100 | - | - | 正常
18 | 中海油惠州石化有限公司 | 煤制氢蒸汽过热炉排气筒 | 200489.188 | 2.32 | 16.233 | 100 | - | - | - | - | 停机
18 | 中海油惠州石化有限公司 | 燃气轮机排气筒 | 31180.77 | 0.361 | 34.002 | 50 | 9.844 | 35 | 17.029 | 5 | 停机
18 | 中海油惠州石化有限公司 | 高压加氢裂化装置（II）加热炉排气 | 1757043 | 20.336 | 44.323 | 100 | 1.448 | 50 | 0.274 | 20 | 正常
18 | 中海油惠州石化有限公司 | 丙烯酸及酯废水焚烧炉排气筒 | 0 | 0 | 0 | 300 | 0 | 100 | 0 | 30 | 停机
18 | 中海油惠州石化有限公司 | 重整（Ⅲ）排气筒 | 6715631.5 | 77.727 | 30.744 | 100 | 0.542 | 50 | 0.098 | 20 | 正常
18 | 中海油惠州石化有限公司 | 芳烃联合（Ⅱ）排气筒 | 6756767.5 | 78.203 | 51.837 | 100 | 1.01 | 50 | 0.052 | 20 | 正常
19 | 中海壳牌石油化工有限公司 | UT1装置燃油锅炉F-8105/06/07/08排气筒 | 9276752 | 107.37 | 96.7 | 200 | 43.87 | 200 | 6.96 | 30 | 正常
19 | 中海壳牌石油化工有限公司 | UT2装置辅助蒸汽锅炉B-401A排气筒 | 2713690 | 31.4 | 162.85 | 200 | 43.83 | 200 | 10.16 | 30 | 正常
19 | 中海壳牌石油化工有限公司 | UT2装置辅助蒸汽锅炉B-401C-1#排气筒 | 435730 | 5.04 | 22.28 | 200 | 2.56 | 200 | 22.85 | 30 | 停机
19 | 中海壳牌石油化工有限公司 | UT2装置辅助蒸汽锅炉B-401C-2#排气筒 | 763300 | 8.83 | 41.25 | 200 | 6.07 | 200 | 676.7 | 30 | 停机
19 | 中海壳牌石油化工有限公司 | UT2装置辅助蒸汽锅炉B-401D排气筒 | 4151884.25 | 48.05 | 63.23 | 100 | 4.29 | 35 | 1.48 | 5 | 正常
19 | 中海壳牌石油化工有限公司 | SMPO2装置废液焚烧炉A-9302排气筒 | 1298262.5 | 15.02 | 50.77 | 300 | 2.89 | 100 | 4.9 | 30 | 正常
19 | 中海壳牌石油化工有限公司 | UT1装置固废焚烧炉F-9401排气筒 | 1998.61 | 0.02 | 1627.37 | 300 | 1076.18 | 100 | 294.98 | 30 | 正常
19 | 中海壳牌石油化工有限公司 | UT1装置污水处理场废气处理设施A-9230排气筒 | 988007.94 | 11.44 | - | - | - | - | - | - | 正常
19 | 中海壳牌石油化工有限公司 | UT1装置废液焚烧炉A-9301排气筒 | 2759187.5 | 31.94 | 83.93 | 300 | 1.55 | 200 | 1.94 | 30 | 正常
19 | 中海壳牌石油化工有限公司 | LOP2装置裂解炉F-190排气筒 | 2065475.25 | 23.9 | 65.32 | 100 | - | - | - | - | 正常
19 | 中海壳牌石油化工有限公司 | UT1装置燃气轮机GT-8161排气筒 | 10788695 | 124.86 | 64.55 | 120 | 4.09 | 100 | 2.2 | 10 | 正常
19 | 中海壳牌石油化工有限公司 | SMPO1装置热油炉F-5301A/B/C排气筒 | 7243217 | 83.78 | 59 | 100 | 0 | 50 | 3.1 | 20 | 正常
19 | 中海壳牌石油化工有限公司 | UT2装置燃气轮机GT-201排气筒 | 19096500 | 221.02 | 27.16 | 50 | - | - | - | - | 正常
19 | 中海壳牌石油化工有限公司 | POD2装置废液焚烧炉A-2962排气筒 | 182852.69 | 2.12 | 55.35 | 300 | 0.19 | 100 | 1.31 | 30 | 正常
19 | 中海壳牌石油化工有限公司 | SMPO2装置热油炉F-5301A/B/C排气筒 | 6949980 | 80.43 | 31.66 | 100 | 0 | 50 | 2.34 | 20 | 正常
19 | 中海壳牌石油化工有限公司 | LOP1装置裂解炉F-1100排气筒 | 1304986.5 | 15.1 | 67.52 | 100 | - | - | - | - | 正常
19 | 中海壳牌石油化工有限公司 | UT2装置辅助蒸汽锅炉B-401B-1#排气筒 | 1146920 | 13.27 | 69.24 | 200 | 52.97 | 200 | 21.25 | 30 | 正常
19 | 中海壳牌石油化工有限公司 | UT2装置辅助蒸汽锅炉B-401B-2#排气筒 | 1388550 | 16.07 | 103.43 | 200 | 58.39 | 200 | 14.4 | 30 | 正常
20 | 光大环保能源（龙门）有限公司 | 一号废气排放口 | 1598175.13 | 18.5 | 122.149 | 200 | 46.218 | 50 | 5.994 | 10 | 正常
20 | 光大环保能源（龙门）有限公司 | 二号废气排放口 | 1467581.88 | 16.99 | 131.17 | 200 | 45.416 | 50 | 5.836 | 10 | 正常
21 | 惠州绿色动力再生能源有限公司 | 焚烧废气排放口3# | 3763182.75 | 43.56 | 77.837 | 80 | 25.315 | 30 | 0.866 | 8 | 正常
21 | 惠州绿色动力再生能源有限公司 | 焚烧废气排放口4# | 3024966.25 | 35.01 | 76.667 | 80 | 6.137 | 30 | 1.608 | 8 | 正常
21 | 惠州绿色动力再生能源有限公司 | 焚烧废气排放口1# | 655.17 | 0.01 | 19.787 | 80 | 45.023 | 30 | 29.609 | 8 | 停机
21 | 惠州绿色动力再生能源有限公司 | 焚烧废气排放口2# | 295864.81 | 3.42 | 88.434 | 80 | 1.369 | 30 | 43.003 | 8 | 停机
22 | 三菱化学化工原料（惠州）有限公司 | 废气排放口 | 3097576.75 | 35.852 | 18.024 | 100 | 0.831 | 50 | 4.448 | 20 | 正常
23 | 惠州李长荣橡胶有限公司 | RTO | 2777837.25 | 32.694 | 4.998 | 100 | 0.907 | 50 | 7.384 | 20 | 正常
24 | 惠州绿色动力环保有限公司 | 焚烧废气排放口#1 | 172561.609 | 1.997 | 1.105 | 250 | 0.365 | 80 | 16.57 | 10 | 停机
24 | 惠州绿色动力环保有限公司 | 焚烧废气排放口#2 | 771860.125 | 8.934 | 4.346 | 250 | 0.059 | 80 | 14.32 | 10 | 停机
24 | 惠州绿色动力环保有限公司 | 焚烧废气排放口#3 | 1987130 | 22.999 | 73.562 | 250 | 24.594 | 80 | 2.143 | 10 | 正常
25 | 国能（惠州）热电有限责任公司 | 1、2号机组烟囱排放口 | 46940068 | 543.288 | 33.145 | 100 | 22.989 | 50 | 0.788 | 20 | 正常
25 | 国能（惠州）热电有限责任公司 | 3号机组烟囱排放口 | 12814033 | 150.749 | 12.534 | 50 | 0 | 35 | 0.723 | 5 | 正常
25 | 国能（惠州）热电有限责任公司 | 4号机组烟囱排放口 | 1720670.25 | 20.431 | 372.269 | 50 | 0 | 35 | 0 | 5 | 停机
26 | 华润水泥（惠州）有限公司 | 总排放口 | 2766.248 | 0.032 | 201.36 | 320 | 119.32 | 100 | 0 | 20 | 停机
26 | 华润水泥（惠州）有限公司 | 窑头 | 135824.285 | 1.572 | - | - | - | - | 0 | 20 | 停机