## Sheet1
监测日期：2025-02-18
序号 | 企业名称 | 监控点名称 | 烟气量(M3) | 烟气流量（M3/s） | 氮氧化物(mg/M3) |  | 二氧化硫(mg/M3) |  | 烟尘(mg/M3) |  | 生产状态
[5 empty] | 浓度 | 限值 | 浓度 | 限值 | 浓度 | 限值
1 | 惠州市光大水泥企业有限公司光华水泥厂 | A线窑尾 | 469694.469 | 5.472 | 0 | 320 | 6.189 | 100 | 19.694 | 20 | 停机
1 | 惠州市光大水泥企业有限公司光华水泥厂 | B线窑尾 | 1446993.25 | 16.748 | 0 | 320 | 2.653 | 100 | 0.045 | 20 | 停机
1 | 惠州市光大水泥企业有限公司光华水泥厂 | A线窑头烟囱 | 0 | 0 | - | - | - | - | 0 | 20 | 停机
1 | 惠州市光大水泥企业有限公司光华水泥厂 | B线窑头烟囱 | 182934.078 | 2.117 | - | - | - | - | 0 | 20 | 停机
2 | 广东展宏钢铁有限公司 | 电炉废气排放口 | 0 | 0 | - | - | - | - | 0 | 15 | 正常
2 | 广东展宏钢铁有限公司 | 电炉废气排放口#2 | 0 | 0 | - | - | - | - | 0 | 15 | 正常
3 | 惠州固力水泥集团有限公司博罗分公司 | 排放口（窑头） | 830088.125 | 9.608 | - | - | - | - | 0 | 20 | 停机
3 | 惠州固力水泥集团有限公司博罗分公司 | 总排放口（窑尾） | 9798.336 | 0.113 | 10.585 | 320 | 20.24 | 100 | 7.56 | 20 | 停机
4 | 惠州东江威立雅环境服务有限公司 | 焚烧炉废气排放口 | 38302.445 | 0.443 | 0.044 | 300 | 1.033 | 100 | 2.314 | 30 | 停机
5 | 惠州福和纸业有限公司 | 锅炉废气排放口1# | 8432640 | 97.6 | 8.07 | 200 | 0.73 | 200 | 2.46 | 30 | 正常
5 | 惠州福和纸业有限公司 | 锅炉废气排放口2# | 864 | 0.01 | 0.33 | 150 | - | - | - | - | 停机
6 | 惠州市光大水泥企业有限公司 | A线旋窑窑尾处理后排口 | 742818.562 | 8.597 | 0 | 320 | 20.945 | 100 | 21.002 | 20 | 停机
6 | 惠州市光大水泥企业有限公司 | B线旋窑窑尾处理后排口 | 678968.25 | 7.858 | 0.71 | 320 | 0 | 100 | 1.344 | 20 | 停机
6 | 惠州市光大水泥企业有限公司 | A线窑头烟窗 | 0 | 0 | - | - | - | - | 0 | 20 | 停机
6 | 惠州市光大水泥企业有限公司 | B线窑头烟窗 | 1533.778 | 0.022 | - | - | - | - | 0 | 20 | 停机
7 | 惠州广惠能源有限公司 | 焚烧炉烟气排放口3# | 3848773.75 | 44.913 | 117.52 | 200 | 11.545 | 50 | 6.692 | 10 | 正常
7 | 惠州广惠能源有限公司 | 焚烧炉烟气排放口2# | 3565985 | 41.613 | 116.132 | 200 | 5.076 | 50 | 4.599 | 10 | 正常
7 | 惠州广惠能源有限公司 | 焚烧炉烟气排放口1# | 3224412.75 | 37.604 | 108.076 | 200 | 9.133 | 50 | 5.138 | 10 | 正常
8 | 光大环保能源（博罗）有限公司 | 3# | 1027650.44 | 12.41 | 111.146 | 200 | 19.662 | 35 | 3.26 | 10 | 正常
8 | 光大环保能源（博罗）有限公司 | 1# | 1236944.88 | 14.32 | 111.998 | 200 | 16.066 | 35 | 5.068 | 10 | 正常
8 | 光大环保能源（博罗）有限公司 | 2# | 1320198.38 | 15.28 | 111.12 | 200 | 15.05 | 35 | 1.58 | 10 | 正常
8 | 光大环保能源（博罗）有限公司 | 4# | 3163754.25 | 36.62 | 115.036 | 200 | 5.684 | 35 | 0.497 | 10 | 正常
9 | 光大环保能源（惠东）有限公司 | #3烟囱 | 2256907.75 | 26.122 | 161.636 | 200 | 10.576 | 50 | 4.796 | 10 | 正常
9 | 光大环保能源（惠东）有限公司 | #1烟囱 | 1286675 | 14.892 | 154.489 | 200 | 15.372 | 50 | 2.902 | 10 | 正常
9 | 光大环保能源（惠东）有限公司 | #2烟囱 | 1490129.625 | 17.247 | 167.709 | 200 | 13.974 | 50 | 2.728 | 10 | 正常
10 | 惠州市瑞能热力有限公司 | FQ-00622锅炉废气排放口 | 2602074.24 | 30.117 | 25.49 | 200 | 4.51 | 35 | 0.4 | 10 | 正常
10 | 惠州市瑞能热力有限公司 | 锅炉废气排放口2# | 13824 | 0.16 | 37.6 | 150 | - | - | - | - | 停机
11 | 惠州深能源丰达电力有限公司 | 1号机废气排放口 | 1672475.875 | 19.357 | 0 | 50 | 0 | 35 | 7.895 | 5 | 停机
11 | 惠州深能源丰达电力有限公司 | 2号机废气排放口 | 0 | 0 | 0 | 50 | 0 | 35 | 0 | 5 | 停机
11 | 惠州深能源丰达电力有限公司 | 5号机组废气排放口 | 11105120.844 | 130.75 | 30.426 | 50 | 0.112 | 35 | 1.497 | 5 | 正常
11 | 惠州深能源丰达电力有限公司 | 6号机组废气排放口 | 0 | 0 | 58.976 | 50 | 3.323 | 35 | 40.089 | 5 | 停机
11 | 惠州深能源丰达电力有限公司 | 1号启动锅炉废气排放口 | 7335.234 | 0.087 | 280.036 | 50 | 47.635 | 35 | 307.004 | 10 | 停机
11 | 惠州深能源丰达电力有限公司 | 2号启动锅炉废气排放口 | 179073.422 | 2.114 | 36.184 | 50 | 0 | 35 | 0.217 | 10 | 正常
12 | 广东惠州天然气发电有限公司 | 2号发电机组烟囱 | 8671415.04 | 361308.96 | 1430.09 | 50 | - | - | - | - | 正常
12 | 广东惠州天然气发电有限公司 | 1号发电机组烟囱 | 8569463.04 | 99.184 | 78.405 | 50 | - | - | - | - | 正常
12 | 广东惠州天然气发电有限公司 | 3号发电机组烟囱 | 0 | 0 | 69.95 | 50 | - | - | - | - | 停机
12 | 广东惠州天然气发电有限公司 | 4号发电机组烟囱 | 296006.4 | 3.426 | 0 | 50 | - | - | - | - | 停机
12 | 广东惠州天然气发电有限公司 | 5号发电机组烟囱 | -152988.48 | -1.771 | 22.67 | 50 | - | - | - | - | 停机
12 | 广东惠州天然气发电有限公司 | 6号发电机组烟囱 | 51258726.72 | 593.272 | 23.23 | 50 | - | - | - | - | 正常
13 | 宝武镁业（惠州）有限公司 | 工业窑炉燃烧废气排放口 | 193536 | 2.24 | 52.38 | 120 | 1.99 | 850 | 2.98 | 100 | 正常
14 | 惠州塔牌水泥有限公司 | 二线窑尾 | 9377098 | 113.398 | 243.857 | 320 | 42.712 | 100 | 6.504 | 20 | 正常
14 | 惠州塔牌水泥有限公司 | 一线窑头 | 84.646 | 0.001 | - | - | - | - | 0 | 20 | 停机
14 | 惠州塔牌水泥有限公司 | 一线窑尾 | 0 | 0 | 64.749 | 320 | 26.596 | 100 | 14.522 | 20 | 停机
14 | 惠州塔牌水泥有限公司 | 二线窑头 | 6607142 | 76.472 | - | - | - | - | 9.658 | 20 | 正常
15 | 南亚塑胶工业(惠州)有限公司 | 1#锅炉烟气排放口（A1） | 783129.6 | 9.064 | 36.97 | 50 | 15.24 | 35 | 4.2 | 10 | 停机
15 | 南亚塑胶工业(惠州)有限公司 | 7#有机废气排放口（B7） | 229054.906 | 2.651 | - | - | - | - | 1.503 | 10 | 正常
15 | 南亚塑胶工业(惠州)有限公司 | 15#有机废气排放口（B15） | 10994.164 | 0.127 | - | - | - | - | 0.792 | 10 | 正常
15 | 南亚塑胶工业(惠州)有限公司 | 3#粉尘排放口（C3） | 32220.424 | 0.373 | - | - | - | - | 1.047 | 10 | 正常
15 | 南亚塑胶工业(惠州)有限公司 | 2#锅炉烟气排放口（A2） | 424674.679 | 17694.778 | 23.57 | 150 | - | - | - | - | 正常
16 | 广东惠州平海发电厂有限公司 | 1号锅炉废气排放口 | -104439.649 | -1.217 | 470.903 | 100 | 11.952 | 50 | 10.789 | 20 | 停机
16 | 广东惠州平海发电厂有限公司 | 2号锅炉废气排放口 | 54537100.845 | 643.854 | 33.593 | 100 | 23.57 | 50 | 5.588 | 20 | 正常
17 | 旭硝子显示玻璃（惠州）有限公司 | 四期炉窑废气排放口 | 369154 | 4.273 | 261.914 | 550 | 7.234 | 280 | 0.598 | 30 | 正常
17 | 旭硝子显示玻璃（惠州）有限公司 | 一期熔窑废气排放口 | 457338.844 | 5.293 | 242.536 | 550 | 1.194 | 400 | 0.478 | 30 | 正常
17 | 旭硝子显示玻璃（惠州）有限公司 | 三期熔窑废气排放口 | 659232 | 7.63 | 247.12 | 550 | 1.81 | 400 | 8.54 | 30 | 正常
17 | 旭硝子显示玻璃（惠州）有限公司 | 二期熔窑废气排放口 | 468900.281 | 5.427 | 179.043 | 550 | 10.259 | 400 | 1.134 | 30 | 正常
18 | 中海油惠州石化有限公司 | 燃油燃气锅炉烟囱 | 691494.5 | 8.003 | 152.162 | 200 | 6.399 | 200 | 1.479 | 30 | 正常
18 | 中海油惠州石化有限公司 | 燃油燃气锅炉烟囱 2 | 1267541.5 | 14.671 | 68.629 | 200 | 6.788 | 200 | 4.819 | 30 | 正常
18 | 中海油惠州石化有限公司 | 硫磺（1）排气筒 | 142463.297 | 1.649 | 25.64 | - | 22.572 | 100 | - | - | 正常
18 | 中海油惠州石化有限公司 | 蜡油加裂排气筒 | 1362497.25 | 15.77 | 54.997 | 100 | - | - | - | - | 正常
18 | 中海油惠州石化有限公司 | 煤柴油加裂排气筒 | 785391.438 | 9.097 | 40.681 | 100 | - | - | - | - | 正常
18 | 中海油惠州石化有限公司 | 制氢（1）排气筒 | 3738784.5 | 43.273 | 84.381 | 100 | - | - | - | - | 正常
18 | 中海油惠州石化有限公司 | 制氢（2）排气筒 | 3990958.25 | 46.192 | 66.032 | 100 | - | - | - | - | 正常
18 | 中海油惠州石化有限公司 | 重整（I）排气筒 | 4352351 | 50.374 | 66.932 | 100 | - | - | - | - | 正常
18 | 中海油惠州石化有限公司 | 芳烃联合（1）排气筒 | 6810264 | 78.822 | 58.245 | 100 | - | - | - | - | 正常
18 | 中海油惠州石化有限公司 | 芳烃联合（2）排气筒 | 1513276.75 | 17.515 | 52.15 | 100 | - | - | - | - | 正常
18 | 中海油惠州石化有限公司 | 芳烃联合2排气筒 | 2442720.25 | 28.272 | 41.537 | 100 | - | - | - | - | 正常
18 | 中海油惠州石化有限公司 | 焦化（1）排气筒 | 1206477.125 | 13.964 | 75.675 | 100 | - | - | - | - | 正常
18 | 中海油惠州石化有限公司 | 焦化（2）排气筒 | 1814673.625 | 21.003 | 73.764 | 100 | - | - | - | - | 正常
18 | 中海油惠州石化有限公司 | 催化裂化（1）排气筒 | 3571044 | 148793.484 | - | - | 1.097 | 50 | 15.8 | 30 | 正常
18 | 中海油惠州石化有限公司 | 煅烧焦烟囱 | - | - | - | - | - | - | 0 | 10 | 停机
18 | 中海油惠州石化有限公司 | 常减压（1）烟囱 | 4208838.5 | 48.713 | 37.603 | 100 | - | - | - | - | 正常
18 | 中海油惠州石化有限公司 | 3#燃油燃气锅炉烟道 | 1762842.375 | 20.403 | 40.547 | 100 | 8.169 | 50 | 0.603 | 20 | 正常
18 | 中海油惠州石化有限公司 | 航煤加氢129排气筒 | 396945.438 | 4.594 | 31.719 | 100 | - | - | - | - | 正常
18 | 中海油惠州石化有限公司 | 硫磺（II）134排气筒 | 2197980.5 | 25.44 | - | - | 30.538 | 100 | - | - | 正常
18 | 中海油惠州石化有限公司 | 催化裂化（II）123排气筒 | 12353392 | 142.979 | 36.622 | 100 | 4.382 | 50 | 7.084 | 30 | 正常
18 | 中海油惠州石化有限公司 | 渣油加氢133排气筒 | 460731.625 | 5.332 | 55.079 | 100 | - | - | - | - | 正常
18 | 中海油惠州石化有限公司 | 常减压（II）121排气筒 | 3087199 | 35.731 | 15.812 | 100 | 13.197 | 50 | 9.236 | 20 | 正常
18 | 中海油惠州石化有限公司 | 重整（II）127排气筒 | 3343334.25 | 38.696 | 69.469 | 100 | 1.147 | 50 | 0.717 | 20 | 正常
18 | 中海油惠州石化有限公司 | 煤制氢硫磺排气筒 | 1064183.625 | 12.317 | - | - | 5.251 | 100 | - | - | 正常
18 | 中海油惠州石化有限公司 | 煤制氢蒸汽过热炉排气筒 | 208808.828 | 2.417 | 12.197 | 100 | - | - | - | - | 停机
18 | 中海油惠州石化有限公司 | 燃气轮机排气筒 | 33824.336 | 0.392 | 43.39 | 50 | 9.362 | 35 | 26.562 | 5 | 停机
18 | 中海油惠州石化有限公司 | 高压加氢裂化装置（II）加热炉排气 | 1797915.125 | 20.809 | 44.268 | 100 | 1.332 | 50 | 0.287 | 20 | 正常
18 | 中海油惠州石化有限公司 | 丙烯酸及酯废水焚烧炉排气筒 | 0 | 0 | 0 | 300 | 0 | 100 | 0 | 30 | 停机
18 | 中海油惠州石化有限公司 | 重整（Ⅲ）排气筒 | 6783460 | 78.512 | 32.291 | 100 | 0.5 | 50 | 0.11 | 20 | 正常
18 | 中海油惠州石化有限公司 | 芳烃联合（Ⅱ）排气筒 | 7131403 | 82.539 | 56.333 | 100 | 1.106 | 50 | 0.062 | 20 | 正常
19 | 中海壳牌石油化工有限公司 | UT1装置燃油锅炉F-8105/06/07/08排气筒 | 8886993 | 102.86 | 99.48 | 200 | 42.05 | 200 | 7.29 | 30 | 正常
19 | 中海壳牌石油化工有限公司 | UT2装置辅助蒸汽锅炉B-401A排气筒 | 2687880 | 31.1 | 168.63 | 200 | 38.64 | 200 | 8.38 | 30 | 正常
19 | 中海壳牌石油化工有限公司 | UT2装置辅助蒸汽锅炉B-401C-1#排气筒 | 549822 | 6.36 | 31.04 | 200 | 0.01 | 200 | 32 | 30 | 停机
19 | 中海壳牌石油化工有限公司 | UT2装置辅助蒸汽锅炉B-401C-2#排气筒 | 848700 | 9.82 | 45.3 | 200 | 9.15 | 200 | 1944.26 | 30 | 停机
19 | 中海壳牌石油化工有限公司 | UT2装置辅助蒸汽锅炉B-401D排气筒 | 3667872.5 | 42.45 | 64.57 | 100 | 4.3 | 35 | 1.43 | 5 | 正常
19 | 中海壳牌石油化工有限公司 | SMPO2装置废液焚烧炉A-9302排气筒 | 1291657.37 | 14.94 | 50.68 | 300 | 2.42 | 100 | 4.95 | 30 | 正常
19 | 中海壳牌石油化工有限公司 | UT1装置固废焚烧炉F-9401排气筒 | 2105.35 | 0.02 | 1943.26 | 300 | 1756.76 | 100 | 502.83 | 30 | 正常
19 | 中海壳牌石油化工有限公司 | UT1装置污水处理场废气处理设施A-9230排气筒 | 991649.25 | 11.48 | - | - | - | - | - | - | 正常
19 | 中海壳牌石油化工有限公司 | UT1装置废液焚烧炉A-9301排气筒 | 2721459 | 31.5 | 99.93 | 300 | 1.05 | 200 | 1.88 | 30 | 正常
19 | 中海壳牌石油化工有限公司 | LOP2装置裂解炉F-190排气筒 | 1907356.12 | 22.07 | 59.89 | 100 | - | - | - | - | 正常
19 | 中海壳牌石油化工有限公司 | UT1装置燃气轮机GT-8161排气筒 | 10597913 | 122.66 | 64.56 | 120 | 4.05 | 100 | 2.31 | 10 | 正常
19 | 中海壳牌石油化工有限公司 | SMPO1装置热油炉F-5301A/B/C排气筒 | 7345339.5 | 85.02 | 60.69 | 100 | 0.72 | 50 | 3.43 | 20 | 正常
19 | 中海壳牌石油化工有限公司 | UT2装置燃气轮机GT-201排气筒 | 20382700 | 235.91 | 31.75 | 50 | - | - | - | - | 正常
19 | 中海壳牌石油化工有限公司 | POD2装置废液焚烧炉A-2962排气筒 | 156831.19 | 1.82 | 55.15 | 300 | 0.14 | 100 | 1.22 | 30 | 正常
19 | 中海壳牌石油化工有限公司 | SMPO2装置热油炉F-5301A/B/C排气筒 | 6850050 | 79.28 | 31.14 | 100 | 0 | 50 | 1.96 | 20 | 正常
19 | 中海壳牌石油化工有限公司 | LOP1装置裂解炉F-1100排气筒 | 1280779.12 | 14.82 | 63.11 | 100 | - | - | - | - | 正常
19 | 中海壳牌石油化工有限公司 | UT2装置辅助蒸汽锅炉B-401B-1#排气筒 | 1132810 | 13.11 | 77 | 200 | 53.32 | 200 | 19.8 | 30 | 正常
19 | 中海壳牌石油化工有限公司 | UT2装置辅助蒸汽锅炉B-401B-2#排气筒 | 1371450 | 15.87 | 111.55 | 200 | 58.57 | 200 | 13.92 | 30 | 正常
20 | 光大环保能源（龙门）有限公司 | 一号废气排放口 | 1632341.75 | 18.89 | 145.44 | 200 | 47.624 | 50 | 5.305 | 10 | 正常
20 | 光大环保能源（龙门）有限公司 | 二号废气排放口 | 1499464.88 | 17.35 | 142.54 | 200 | 47.13 | 50 | 5.522 | 10 | 正常
21 | 惠州绿色动力再生能源有限公司 | 焚烧废气排放口3# | 3664197 | 42.41 | 76.346 | 80 | 27.269 | 30 | 0.871 | 8 | 正常
21 | 惠州绿色动力再生能源有限公司 | 焚烧废气排放口4# | 2945665 | 34.09 | 76.972 | 80 | 12.409 | 30 | 1.676 | 8 | 正常
21 | 惠州绿色动力再生能源有限公司 | 焚烧废气排放口1# | 388.49 | 0 | 20.521 | 80 | 42.148 | 30 | 29.101 | 8 | 停机
21 | 惠州绿色动力再生能源有限公司 | 焚烧废气排放口2# | 33677.11 | 0.39 | 98.213 | 80 | 1.068 | 30 | 43.739 | 8 | 停机
22 | 三菱化学化工原料（惠州）有限公司 | 废气排放口 | 3092433.75 | 35.792 | 6.118 | 100 | 0.821 | 50 | 4.584 | 20 | 正常
23 | 惠州李长荣橡胶有限公司 | RTO | 3069244.5 | 36.214 | 5.261 | 100 | 0.855 | 50 | 7.899 | 20 | 正常
24 | 惠州绿色动力环保有限公司 | 焚烧废气排放口#1 | 137148.75 | 1.587 | 0.612 | 250 | 0.234 | 80 | 16.312 | 10 | 停机
24 | 惠州绿色动力环保有限公司 | 焚烧废气排放口#2 | 1578549.875 | 18.27 | 25.207 | 250 | 0.049 | 80 | 23.597 | 10 | 停机
24 | 惠州绿色动力环保有限公司 | 焚烧废气排放口#3 | 1960210.875 | 22.688 | 76.343 | 250 | 21.948 | 80 | 2.301 | 10 | 正常
25 | 国能（惠州）热电有限责任公司 | 1、2号机组烟囱排放口 | 47267868 | 547.082 | 33.386 | 100 | 23.506 | 50 | 0.756 | 20 | 正常
25 | 国能（惠州）热电有限责任公司 | 3号机组烟囱排放口 | 3631752.75 | 42.783 | 4.735 | 50 | 0 | 35 | 0.429 | 5 | 停机
25 | 国能（惠州）热电有限责任公司 | 4号机组烟囱排放口 | 2377799.5 | 28.234 | 339.087 | 50 | 0 | 35 | 0 | 5 | 停机
26 | 华润水泥（惠州）有限公司 | 总排放口 | 3116.236 | 0.036 | 371.78 | 320 | 134.9 | 100 | 0 | 20 | 停机
26 | 华润水泥（惠州）有限公司 | 窑头 | 206458.078 | 2.39 | - | - | - | - | 0 | 20 | 停机