## Sheet1
监测日期：2025-02-20
序号 | 企业名称 | 监控点名称 | 烟气量(M3) | 烟气流量（M3/s） | 氮氧化物(mg/M3) |  | 二氧化硫(mg/M3) |  | 烟尘(mg/M3) |  | 生产状态
[5 empty] | 浓度 | 限值 | 浓度 | 限值 | 浓度 | 限值
1 | 惠州市光大水泥企业有限公司光华水泥厂 | A线窑尾 | 139261.906 | 1.612 | 0 | 320 | 23.986 | 100 | 26.214 | 20 | 停机
1 | 惠州市光大水泥企业有限公司光华水泥厂 | B线窑尾 | 675188.5 | 7.815 | 0 | 320 | 3.128 | 100 | 0.041 | 20 | 停机
1 | 惠州市光大水泥企业有限公司光华水泥厂 | A线窑头烟囱 | 970934.875 | 11.238 | - | - | - | - | 0 | 20 | 停机
1 | 惠州市光大水泥企业有限公司光华水泥厂 | B线窑头烟囱 | 213320.484 | 2.469 | - | - | - | - | 0 | 20 | 停机
2 | 广东展宏钢铁有限公司 | 电炉废气排放口 | 0 | 0 | - | - | - | - | 0 | 15 | 正常
2 | 广东展宏钢铁有限公司 | 电炉废气排放口#2 | 0 | 0 | - | - | - | - | 0 | 15 | 正常
3 | 惠州固力水泥集团有限公司博罗分公司 | 排放口（窑头） | 1683441.875 | 19.484 | - | - | - | - | 0 | 20 | 停机
3 | 惠州固力水泥集团有限公司博罗分公司 | 总排放口（窑尾） | 10370.843 | 0.12 | 14.253 | 320 | 26.647 | 100 | 8.316 | 20 | 停机
4 | 惠州东江威立雅环境服务有限公司 | 焚烧炉废气排放口 | 677606.25 | 7.843 | 102.009 | 300 | 7.863 | 100 | 2.324 | 30 | 正常
5 | 惠州福和纸业有限公司 | 锅炉废气排放口1# | 7277472 | 84.23 | 7.59 | 200 | 0.69 | 200 | 3.22 | 30 | 正常
5 | 惠州福和纸业有限公司 | 锅炉废气排放口2# | 864 | 0.01 | 0.31 | 150 | - | - | - | - | 停机
6 | 惠州市光大水泥企业有限公司 | A线旋窑窑尾处理后排口 | 500971.938 | 5.798 | 0.004 | 320 | 17.557 | 100 | 15.527 | 20 | 停机
6 | 惠州市光大水泥企业有限公司 | B线旋窑窑尾处理后排口 | 579323.25 | 6.705 | 0.71 | 320 | 0 | 100 | 0.846 | 20 | 停机
6 | 惠州市光大水泥企业有限公司 | A线窑头烟窗 | 82687 | 0.957 | - | - | - | - | 0 | 20 | 停机
6 | 惠州市光大水泥企业有限公司 | B线窑头烟窗 | 226157.297 | 2.618 | - | - | - | - | 0 | 20 | 停机
7 | 惠州广惠能源有限公司 | 焚烧炉烟气排放口3# | 3851547.75 | 44.947 | 117.206 | 200 | 11.224 | 50 | 6.877 | 10 | 正常
7 | 惠州广惠能源有限公司 | 焚烧炉烟气排放口2# | 3495527.5 | 40.809 | 124.057 | 200 | 2.823 | 50 | 4.601 | 10 | 正常
7 | 惠州广惠能源有限公司 | 焚烧炉烟气排放口1# | 3185834.5 | 37.131 | 92.911 | 200 | 8.819 | 50 | 5.174 | 10 | 正常
8 | 光大环保能源（博罗）有限公司 | 3# | 1080058.13 | 12.5 | 112.534 | 200 | 21.949 | 35 | 2.229 | 10 | 正常
8 | 光大环保能源（博罗）有限公司 | 1# | 1249090.5 | 14.46 | 108.709 | 200 | 13.687 | 35 | 5.393 | 10 | 正常
8 | 光大环保能源（博罗）有限公司 | 2# | 1278470.13 | 14.8 | 112.919 | 200 | 14.07 | 35 | 1.544 | 10 | 正常
8 | 光大环保能源（博罗）有限公司 | 4# | 3001550.75 | 36.25 | 113.831 | 200 | 6.587 | 35 | 0.484 | 10 | 正常
9 | 光大环保能源（惠东）有限公司 | #3烟囱 | 2217008.25 | 25.66 | 169.392 | 200 | 18.069 | 50 | 4.896 | 10 | 正常
9 | 光大环保能源（惠东）有限公司 | #1烟囱 | 1276015.75 | 14.769 | 155.288 | 200 | 16.274 | 50 | 2.914 | 10 | 正常
9 | 光大环保能源（惠东）有限公司 | #2烟囱 | 1474263.75 | 17.063 | 168.056 | 200 | 17.398 | 50 | 2.719 | 10 | 正常
10 | 惠州市瑞能热力有限公司 | FQ-00622锅炉废气排放口 | 2553733.44 | 29.557 | 28.96 | 200 | 11.23 | 35 | 0.36 | 10 | 正常
10 | 惠州市瑞能热力有限公司 | 锅炉废气排放口2# | 11232 | 0.13 | 31.3 | 150 | - | - | - | - | 停机
11 | 惠州深能源丰达电力有限公司 | 1号机废气排放口 | 307712.156 | 3.562 | 0 | 50 | 0 | 35 | 8.644 | 5 | 停机
11 | 惠州深能源丰达电力有限公司 | 2号机废气排放口 | 0 | 0 | 0 | 50 | 0 | 35 | 0 | 5 | 停机
11 | 惠州深能源丰达电力有限公司 | 5号机组废气排放口 | 31206582.229 | 368.759 | 30.039 | 50 | 0.024 | 35 | 0.575 | 5 | 正常
11 | 惠州深能源丰达电力有限公司 | 6号机组废气排放口 | 0 | 0 | 19.695 | 50 | 2.284 | 35 | 39.33 | 5 | 停机
11 | 惠州深能源丰达电力有限公司 | 1号启动锅炉废气排放口 | 52871.969 | 0.625 | 34.897 | 50 | 4.746 | 35 | 202.052 | 10 | 正常
11 | 惠州深能源丰达电力有限公司 | 2号启动锅炉废气排放口 | 86728.534 | 1.022 | 38.679 | 50 | 0.028 | 35 | 0.381 | 10 | 正常
12 | 广东惠州天然气发电有限公司 | 2号发电机组烟囱 | 8690258.88 | 362094.12 | 278.341 | 50 | - | - | - | - | 正常
12 | 广东惠州天然气发电有限公司 | 1号发电机组烟囱 | 9402393.6 | 108.824 | 68.196 | 50 | - | - | - | - | 正常
12 | 广东惠州天然气发电有限公司 | 3号发电机组烟囱 | 0 | 0 | 63.87 | 50 | - | - | - | - | 停机
12 | 广东惠州天然气发电有限公司 | 4号发电机组烟囱 | 14929.92 | 0.173 | 0 | 50 | - | - | - | - | 停机
12 | 广东惠州天然气发电有限公司 | 5号发电机组烟囱 | -161714.88 | -1.872 | 59.93 | 50 | - | - | - | - | 停机
12 | 广东惠州天然气发电有限公司 | 6号发电机组烟囱 | 50917360.32 | 589.321 | 22.9 | 50 | - | - | - | - | 正常
13 | 宝武镁业（惠州）有限公司 | 工业窑炉燃烧废气排放口 | 185760 | 2.15 | 45.49 | 120 | 3.52 | 850 | 2.29 | 100 | 正常
14 | 惠州塔牌水泥有限公司 | 二线窑尾 | 10290824 | 119.107 | 233.883 | 320 | 40.523 | 100 | 7.032 | 20 | 正常
14 | 惠州塔牌水泥有限公司 | 一线窑头 | 2373.835 | 0.027 | - | - | - | - | 0 | 20 | 停机
14 | 惠州塔牌水泥有限公司 | 一线窑尾 | 0 | 0 | 561.389 | 320 | 536.746 | 100 | 20.959 | 20 | 停机
14 | 惠州塔牌水泥有限公司 | 二线窑头 | 5891796 | 68.192 | - | - | - | - | 9.571 | 20 | 正常
15 | 南亚塑胶工业(惠州)有限公司 | 1#锅炉烟气排放口（A1） | 822700.8 | 9.522 | 24.86 | 50 | 3 | 35 | 0.2 | 10 | 正常
15 | 南亚塑胶工业(惠州)有限公司 | 7#有机废气排放口（B7） | 716750.875 | 8.296 | - | - | - | - | 1.695 | 10 | 正常
15 | 南亚塑胶工业(惠州)有限公司 | 15#有机废气排放口（B15） | 282469.062 | 3.269 | - | - | - | - | 0.234 | 10 | 正常
15 | 南亚塑胶工业(惠州)有限公司 | 3#粉尘排放口（C3） | 24348.615 | 0.282 | - | - | - | - | 1.051 | 10 | 正常
15 | 南亚塑胶工业(惠州)有限公司 | 2#锅炉烟气排放口（A2） | 250324.97 | 10430.207 | 16.07 | 150 | - | - | - | - | 正常
16 | 广东惠州平海发电厂有限公司 | 1号锅炉废气排放口 | -130938.13 | -1.592 | 658.219 | 100 | 12.514 | 50 | 2.774 | 20 | 停机
16 | 广东惠州平海发电厂有限公司 | 2号锅炉废气排放口 | 52503841.5 | 629.791 | 35.119 | 100 | 21.259 | 50 | 5.674 | 20 | 正常
17 | 旭硝子显示玻璃（惠州）有限公司 | 四期炉窑废气排放口 | 369446 | 4.276 | 256.532 | 550 | 7.044 | 280 | 0.577 | 30 | 正常
17 | 旭硝子显示玻璃（惠州）有限公司 | 一期熔窑废气排放口 | 455998.312 | 5.278 | 210.821 | 550 | 0.983 | 400 | 0.44 | 30 | 正常
17 | 旭硝子显示玻璃（惠州）有限公司 | 三期熔窑废气排放口 | 635904 | 7.36 | 229.77 | 550 | 1.61 | 400 | 5.15 | 30 | 正常
17 | 旭硝子显示玻璃（惠州）有限公司 | 二期熔窑废气排放口 | 459191.719 | 5.315 | 181.871 | 550 | 8.583 | 400 | 1.179 | 30 | 正常
18 | 中海油惠州石化有限公司 | 燃油燃气锅炉烟囱 | 680069.938 | 8.587 | 165.845 | 200 | 4.028 | 200 | 1.578 | 30 | 正常
18 | 中海油惠州石化有限公司 | 燃油燃气锅炉烟囱 2 | 1240943.875 | 15.668 | 54.836 | 200 | 4.156 | 200 | 4.954 | 30 | 正常
18 | 中海油惠州石化有限公司 | 硫磺（1）排气筒 | 141152.5 | 1.634 | 23.667 | - | 19.406 | 100 | - | - | 正常
18 | 中海油惠州石化有限公司 | 蜡油加裂排气筒 | 1352809.125 | 15.658 | 54.067 | 100 | - | - | - | - | 正常
18 | 中海油惠州石化有限公司 | 煤柴油加裂排气筒 | 781063.375 | 9.04 | 38.629 | 100 | - | - | - | - | 正常
18 | 中海油惠州石化有限公司 | 制氢（1）排气筒 | 3889420.25 | 45.016 | 79.466 | 100 | - | - | - | - | 正常
18 | 中海油惠州石化有限公司 | 制氢（2）排气筒 | 3962520.75 | 45.862 | 65.127 | 100 | - | - | - | - | 正常
18 | 中海油惠州石化有限公司 | 重整（I）排气筒 | 4331420.5 | 50.132 | 61.464 | 100 | - | - | - | - | 正常
18 | 中海油惠州石化有限公司 | 芳烃联合（1）排气筒 | 7062831 | 81.746 | 61.076 | 100 | - | - | - | - | 正常
18 | 中海油惠州石化有限公司 | 芳烃联合（2）排气筒 | 1644209.875 | 19.03 | 50.721 | 100 | - | - | - | - | 正常
18 | 中海油惠州石化有限公司 | 芳烃联合2排气筒 | 2456638.75 | 28.433 | 41.028 | 100 | - | - | - | - | 正常
18 | 中海油惠州石化有限公司 | 焦化（1）排气筒 | 1204739.75 | 13.964 | 70.975 | 100 | - | - | - | - | 正常
18 | 中海油惠州石化有限公司 | 焦化（2）排气筒 | 1809183.375 | 20.94 | 70.447 | 100 | - | - | - | - | 正常
18 | 中海油惠州石化有限公司 | 催化裂化（1）排气筒 | 3564422.75 | 148517.594 | - | - | 1.024 | 50 | 16.161 | 30 | 正常
18 | 中海油惠州石化有限公司 | 煅烧焦烟囱 | - | - | - | - | - | - | 0 | 10 | 停机
18 | 中海油惠州石化有限公司 | 常减压（1）烟囱 | 4231769.5 | 48.979 | 36.422 | 100 | - | - | - | - | 正常
18 | 中海油惠州石化有限公司 | 3#燃油燃气锅炉烟道 | 2001899.375 | 24.178 | 42.896 | 100 | 5.075 | 50 | 0.768 | 20 | 正常
18 | 中海油惠州石化有限公司 | 航煤加氢129排气筒 | 408828.219 | 4.735 | 29.956 | 100 | - | - | - | - | 正常
18 | 中海油惠州石化有限公司 | 硫磺（II）134排气筒 | 2222484.75 | 25.742 | - | - | 21.95 | 100 | - | - | 正常
18 | 中海油惠州石化有限公司 | 催化裂化（II）123排气筒 | 12614752 | 146.004 | 38.348 | 100 | 3.865 | 50 | 6.477 | 30 | 正常
18 | 中海油惠州石化有限公司 | 渣油加氢133排气筒 | 489262.406 | 5.663 | 51.809 | 100 | - | - | - | - | 正常
18 | 中海油惠州石化有限公司 | 常减压（II）121排气筒 | 3169028.5 | 36.678 | 13.264 | 100 | 8.029 | 50 | 8.724 | 20 | 正常
18 | 中海油惠州石化有限公司 | 重整（II）127排气筒 | 3329463.5 | 38.535 | 64.591 | 100 | 0.549 | 50 | 0.698 | 20 | 正常
18 | 中海油惠州石化有限公司 | 煤制氢硫磺排气筒 | 1066416.375 | 12.343 | - | - | 2.407 | 100 | - | - | 正常
18 | 中海油惠州石化有限公司 | 煤制氢蒸汽过热炉排气筒 | 212175.938 | 2.456 | 12.199 | 100 | - | - | - | - | 停机
18 | 中海油惠州石化有限公司 | 燃气轮机排气筒 | 28236.144 | 0.356 | 42.264 | 50 | 3.954 | 35 | 24.916 | 5 | 停机
18 | 中海油惠州石化有限公司 | 高压加氢裂化装置（II）加热炉排气 | 1890128.875 | 21.876 | 30.548 | 100 | 1.171 | 50 | 0.259 | 20 | 正常
18 | 中海油惠州石化有限公司 | 丙烯酸及酯废水焚烧炉排气筒 | 0 | 0 | 0 | 300 | 0 | 100 | 0 | 30 | 停机
18 | 中海油惠州石化有限公司 | 重整（Ⅲ）排气筒 | 6743200.5 | 78.046 | 31.739 | 100 | 0.352 | 50 | 0.114 | 20 | 正常
18 | 中海油惠州石化有限公司 | 芳烃联合（Ⅱ）排气筒 | 7134007.5 | 82.57 | 57.539 | 100 | 1.078 | 50 | 0.052 | 20 | 正常
19 | 中海壳牌石油化工有限公司 | UT1装置燃油锅炉F-8105/06/07/08排气筒 | 9145693 | 105.85 | 106.44 | 200 | 38.31 | 200 | 6.54 | 30 | 正常
19 | 中海壳牌石油化工有限公司 | UT2装置辅助蒸汽锅炉B-401A排气筒 | 2852940 | 33.02 | 153.56 | 200 | 42.32 | 200 | 6.3 | 30 | 正常
19 | 中海壳牌石油化工有限公司 | UT2装置辅助蒸汽锅炉B-401C-1#排气筒 | 537713 | 6.22 | 23.23 | 200 | 3.68 | 200 | 84.47 | 30 | 停机
19 | 中海壳牌石油化工有限公司 | UT2装置辅助蒸汽锅炉B-401C-2#排气筒 | 767583 | 8.88 | 88.13 | 200 | 24.4 | 200 | 224.58 | 30 | 停机
19 | 中海壳牌石油化工有限公司 | UT2装置辅助蒸汽锅炉B-401D排气筒 | 3730649 | 45.05 | 64.53 | 100 | 23.23 | 35 | 1.37 | 5 | 正常
19 | 中海壳牌石油化工有限公司 | SMPO2装置废液焚烧炉A-9302排气筒 | 1400686.75 | 16.21 | 55.47 | 300 | 2.76 | 100 | 4.94 | 30 | 正常
19 | 中海壳牌石油化工有限公司 | UT1装置固废焚烧炉F-9401排气筒 | 2088.43 | 0.02 | 2154 | 300 | 1558.42 | 100 | 406.02 | 30 | 正常
19 | 中海壳牌石油化工有限公司 | UT1装置污水处理场废气处理设施A-9230排气筒 | 921416 | 10.66 | - | - | - | - | - | - | 正常
19 | 中海壳牌石油化工有限公司 | UT1装置废液焚烧炉A-9301排气筒 | 2725528 | 31.55 | 90.14 | 300 | 3.48 | 200 | 2.45 | 30 | 正常
19 | 中海壳牌石油化工有限公司 | LOP2装置裂解炉F-190排气筒 | 2160766.5 | 25 | 75.37 | 100 | - | - | - | - | 正常
19 | 中海壳牌石油化工有限公司 | UT1装置燃气轮机GT-8161排气筒 | 10865804 | 125.76 | 62.84 | 120 | 4.65 | 100 | 2.31 | 10 | 正常
19 | 中海壳牌石油化工有限公司 | SMPO1装置热油炉F-5301A/B/C排气筒 | 7094755.5 | 82.12 | 60.77 | 100 | 0 | 50 | 2.5 | 20 | 正常
19 | 中海壳牌石油化工有限公司 | UT2装置燃气轮机GT-201排气筒 | 19605300 | 226.91 | 31.5 | 50 | - | - | - | - | 正常
19 | 中海壳牌石油化工有限公司 | POD2装置废液焚烧炉A-2962排气筒 | 158046.52 | 1.83 | 52.74 | 300 | 0 | 100 | 1.21 | 30 | 正常
19 | 中海壳牌石油化工有限公司 | SMPO2装置热油炉F-5301A/B/C排气筒 | 7741760 | 89.6 | 37.17 | 100 | 0 | 50 | 1.84 | 20 | 正常
19 | 中海壳牌石油化工有限公司 | LOP1装置裂解炉F-1100排气筒 | 1275083.75 | 14.76 | 57.7 | 100 | - | - | - | - | 正常
19 | 中海壳牌石油化工有限公司 | UT2装置辅助蒸汽锅炉B-401B-1#排气筒 | 1093880 | 12.66 | 82.39 | 200 | 47.9 | 200 | 9.84 | 30 | 正常
19 | 中海壳牌石油化工有限公司 | UT2装置辅助蒸汽锅炉B-401B-2#排气筒 | 1255630 | 14.53 | 116.45 | 200 | 53.56 | 200 | 7.58 | 30 | 正常
20 | 光大环保能源（龙门）有限公司 | 一号废气排放口 | 1597922.5 | 18.49 | 105.809 | 200 | 47.121 | 50 | 5.486 | 10 | 正常
20 | 光大环保能源（龙门）有限公司 | 二号废气排放口 | 1435506.75 | 16.61 | 125.4 | 200 | 46.787 | 50 | 6.311 | 10 | 正常
21 | 惠州绿色动力再生能源有限公司 | 焚烧废气排放口3# | 3534687 | 40.91 | 76.809 | 80 | 15.065 | 30 | 0.869 | 8 | 正常
21 | 惠州绿色动力再生能源有限公司 | 焚烧废气排放口4# | 2775886.5 | 32.13 | 75.753 | 80 | 5.005 | 30 | 1.708 | 8 | 正常
21 | 惠州绿色动力再生能源有限公司 | 焚烧废气排放口1# | 81.24 | 0 | 36.796 | 80 | 20.825 | 30 | 24.14 | 8 | 停机
21 | 惠州绿色动力再生能源有限公司 | 焚烧废气排放口2# | 1294045.25 | 14.98 | 39.788 | 80 | 4.402 | 30 | 50.039 | 8 | 停机
22 | 三菱化学化工原料（惠州）有限公司 | 废气排放口 | 2993979.5 | 34.652 | 14.374 | 100 | 0.735 | 50 | 4.707 | 20 | 正常
23 | 惠州李长荣橡胶有限公司 | RTO | 2840874.75 | 33.511 | 5.721 | 100 | 0.757 | 50 | 9.374 | 20 | 正常
24 | 惠州绿色动力环保有限公司 | 焚烧废气排放口#1 | 181197.984 | 2.097 | 12.492 | 250 | 0.035 | 80 | 49.511 | 10 | 停机
24 | 惠州绿色动力环保有限公司 | 焚烧废气排放口#2 | 746349.188 | 8.638 | 190.002 | 250 | 0.12 | 80 | 24.41 | 10 | 停机
24 | 惠州绿色动力环保有限公司 | 焚烧废气排放口#3 | 1982928.875 | 22.951 | 77.563 | 250 | 22.156 | 80 | 2.346 | 10 | 正常
25 | 国能（惠州）热电有限责任公司 | 1、2号机组烟囱排放口 | 46639820 | 539.813 | 32.42 | 100 | 23.682 | 50 | 0.766 | 20 | 正常
25 | 国能（惠州）热电有限责任公司 | 3号机组烟囱排放口 | 21064218 | 249.717 | 15.337 | 50 | 0 | 35 | 0.414 | 5 | 正常
25 | 国能（惠州）热电有限责任公司 | 4号机组烟囱排放口 | 2494275 | 32.221 | 35.323 | 50 | 0.002 | 35 | 0 | 5 | 停机
26 | 华润水泥（惠州）有限公司 | 总排放口 | 3189.283 | 0.037 | 173.46 | 320 | 172.91 | 100 | 0 | 20 | 停机
26 | 华润水泥（惠州）有限公司 | 窑头 | 125651.675 | 1.454 | - | - | - | - | 0 | 20 | 停机