## Sheet1
监测日期：2025-02-21
序号 | 企业名称 | 监控点名称 | 烟气量(M3) | 烟气流量（M3/s） | 氮氧化物(mg/M3) |  | 二氧化硫(mg/M3) |  | 烟尘(mg/M3) |  | 生产状态
[5 empty] | 浓度 | 限值 | 浓度 | 限值 | 浓度 | 限值
1 | 惠州市光大水泥企业有限公司光华水泥厂 | A线窑尾 | 190400.703 | 2.204 | 0 | 320 | 2.26 | 100 | 12.835 | 20 | 停机
1 | 惠州市光大水泥企业有限公司光华水泥厂 | B线窑尾 | 3082048.5 | 35.672 | 0 | 320 | 2.321 | 100 | 0.026 | 20 | 停机
1 | 惠州市光大水泥企业有限公司光华水泥厂 | A线窑头烟囱 | 1108141.125 | 12.826 | - | - | - | - | 0 | 20 | 停机
1 | 惠州市光大水泥企业有限公司光华水泥厂 | B线窑头烟囱 | 144509.109 | 1.672 | - | - | - | - | 0 | 20 | 停机
2 | 广东展宏钢铁有限公司 | 电炉废气排放口 | 0 | 0 | - | - | - | - | 0 | 15 | 正常
2 | 广东展宏钢铁有限公司 | 电炉废气排放口#2 | 0 | 0 | - | - | - | - | 0 | 15 | 正常
3 | 惠州固力水泥集团有限公司博罗分公司 | 排放口（窑头） | 32516.859 | 0.376 | - | - | - | - | 0 | 20 | 停机
3 | 惠州固力水泥集团有限公司博罗分公司 | 总排放口（窑尾） | 9795.818 | 0.113 | 23.284 | 320 | 34.469 | 100 | 6.937 | 20 | 停机
4 | 惠州东江威立雅环境服务有限公司 | 焚烧炉废气排放口 | 735154.562 | 8.509 | 159.836 | 300 | 7.66 | 100 | 2.316 | 30 | 正常
5 | 惠州福和纸业有限公司 | 锅炉废气排放口1# | 5348160 | 61.9 | 3.9 | 200 | 0.3 | 200 | 0.44 | 30 | 正常
5 | 惠州福和纸业有限公司 | 锅炉废气排放口2# | 864 | 0.01 | 0.31 | 150 | - | - | - | - | 停机
6 | 惠州市光大水泥企业有限公司 | A线旋窑窑尾处理后排口 | 672497.938 | 7.784 | 0 | 320 | 18.056 | 100 | 21.764 | 20 | 停机
6 | 惠州市光大水泥企业有限公司 | B线旋窑窑尾处理后排口 | 717402.25 | 8.303 | 0.714 | 320 | 0 | 100 | 2.144 | 20 | 停机
6 | 惠州市光大水泥企业有限公司 | A线窑头烟窗 | 376756.125 | 4.361 | - | - | - | - | 0 | 20 | 停机
6 | 惠州市光大水泥企业有限公司 | B线窑头烟窗 | 0 | 0 | - | - | - | - | 0 | 20 | 停机
7 | 惠州广惠能源有限公司 | 焚烧炉烟气排放口3# | 3795426 | 44.29 | 121.908 | 200 | 10.918 | 50 | 6.669 | 10 | 正常
7 | 惠州广惠能源有限公司 | 焚烧炉烟气排放口2# | 3574251.75 | 41.815 | 121.955 | 200 | 2.06 | 50 | 0 | 10 | 正常
7 | 惠州广惠能源有限公司 | 焚烧炉烟气排放口1# | 3149289.25 | 36.7 | 121.774 | 200 | 8.514 | 50 | 5.016 | 10 | 正常
8 | 光大环保能源（博罗）有限公司 | 3# | 1047586.63 | 12.13 | 100.144 | 200 | 22.326 | 35 | 2.404 | 10 | 正常
8 | 光大环保能源（博罗）有限公司 | 1# | 1199200.88 | 13.88 | 106.742 | 200 | 8.936 | 35 | 5.573 | 10 | 正常
8 | 光大环保能源（博罗）有限公司 | 2# | 1277119.63 | 14.78 | 109.183 | 200 | 14.027 | 35 | 1.583 | 10 | 正常
8 | 光大环保能源（博罗）有限公司 | 4# | 3130619.5 | 36.23 | 113.897 | 200 | 6.252 | 35 | 0.47 | 10 | 正常
9 | 光大环保能源（惠东）有限公司 | #3烟囱 | 2178165.5 | 25.21 | 161.128 | 200 | 16.177 | 50 | 4.972 | 10 | 正常
9 | 光大环保能源（惠东）有限公司 | #1烟囱 | 1243660 | 14.394 | 163.679 | 200 | 13.426 | 50 | 2.887 | 10 | 正常
9 | 光大环保能源（惠东）有限公司 | #2烟囱 | 1423654.625 | 16.478 | 157.358 | 200 | 18.895 | 50 | 2.415 | 10 | 正常
10 | 惠州市瑞能热力有限公司 | FQ-00622锅炉废气排放口 | 2699352 | 31.242 | 27.12 | 200 | 3.81 | 35 | 0.36 | 10 | 正常
10 | 惠州市瑞能热力有限公司 | 锅炉废气排放口2# | 18144 | 0.21 | 37.53 | 150 | - | - | - | - | 停机
11 | 惠州深能源丰达电力有限公司 | 1号机废气排放口 | 1315782.875 | 15.229 | 0 | 50 | 0 | 35 | 11.293 | 5 | 停机
11 | 惠州深能源丰达电力有限公司 | 2号机废气排放口 | 0 | 0 | 0 | 50 | 0 | 35 | 0 | 5 | 停机
11 | 惠州深能源丰达电力有限公司 | 5号机组废气排放口 | 43480685.919 | 513.384 | 33.84 | 50 | 0 | 35 | 0.549 | 5 | 正常
11 | 惠州深能源丰达电力有限公司 | 6号机组废气排放口 | 0 | 0 | 26.234 | 50 | 0.665 | 35 | 34.338 | 5 | 停机
11 | 惠州深能源丰达电力有限公司 | 1号启动锅炉废气排放口 | 53261.922 | 0.635 | 12.261 | 50 | 32.868 | 35 | 272.397 | 10 | 正常
11 | 惠州深能源丰达电力有限公司 | 2号启动锅炉废气排放口 | 5928.209 | 0.069 | 49.172 | 50 | 0.692 | 35 | 6.764 | 10 | 停机
12 | 广东惠州天然气发电有限公司 | 2号发电机组烟囱 | 7318.08 | 304.92 | 3315.119 | 50 | - | - | - | - | 停机
12 | 广东惠州天然气发电有限公司 | 1号发电机组烟囱 | 9920370.24 | 114.819 | 68.01 | 50 | - | - | - | - | 正常
12 | 广东惠州天然气发电有限公司 | 3号发电机组烟囱 | 0 | 0 | 135.65 | 50 | - | - | - | - | 停机
12 | 广东惠州天然气发电有限公司 | 4号发电机组烟囱 | 155442.24 | 1.799 | 0 | 50 | - | - | - | - | 停机
12 | 广东惠州天然气发电有限公司 | 5号发电机组烟囱 | -239336.64 | -2.77 | 58.65 | 50 | - | - | - | - | 停机
12 | 广东惠州天然气发电有限公司 | 6号发电机组烟囱 | 52783159.68 | 610.916 | 23.82 | 50 | - | - | - | - | 正常
13 | 宝武镁业（惠州）有限公司 | 工业窑炉燃烧废气排放口 | 173664 | 2.01 | 54.2 | 120 | 2 | 850 | 2.89 | 100 | 正常
14 | 惠州塔牌水泥有限公司 | 二线窑尾 | 10371945 | 120.046 | 237.217 | 320 | 39.266 | 100 | 8.111 | 20 | 正常
14 | 惠州塔牌水泥有限公司 | 一线窑头 | 0 | 0 | - | - | - | - | 0 | 20 | 停机
14 | 惠州塔牌水泥有限公司 | 一线窑尾 | 0 | 0 | 55.974 | 320 | 296.819 | 100 | 9.576 | 20 | 停机
14 | 惠州塔牌水泥有限公司 | 二线窑头 | 6991073 | 80.915 | - | - | - | - | 9.302 | 20 | 正常
15 | 南亚塑胶工业(惠州)有限公司 | 1#锅炉烟气排放口（A1） | 785808 | 9.095 | 23.45 | 50 | 47.13 | 35 | 0.21 | 10 | 正常
15 | 南亚塑胶工业(惠州)有限公司 | 7#有机废气排放口（B7） | 728842.062 | 8.436 | - | - | - | - | 1.556 | 10 | 正常
15 | 南亚塑胶工业(惠州)有限公司 | 15#有机废气排放口（B15） | 283815.219 | 3.285 | - | - | - | - | 0.215 | 10 | 正常
15 | 南亚塑胶工业(惠州)有限公司 | 3#粉尘排放口（C3） | 33718.18 | 0.39 | - | - | - | - | 1.047 | 10 | 正常
15 | 南亚塑胶工业(惠州)有限公司 | 2#锅炉烟气排放口（A2） | 230449.577 | 9602.066 | 15.77 | 150 | - | - | - | - | 正常
16 | 广东惠州平海发电厂有限公司 | 1号锅炉废气排放口 | -176274.053 | -2.066 | 713.307 | 100 | 13.006 | 50 | 3.498 | 20 | 停机
16 | 广东惠州平海发电厂有限公司 | 2号锅炉废气排放口 | 58487753.126 | 690.809 | 35.811 | 100 | 24.29 | 50 | 6.344 | 20 | 正常
17 | 旭硝子显示玻璃（惠州）有限公司 | 四期炉窑废气排放口 | 373189 | 4.319 | 260.86 | 550 | 7.536 | 280 | 0.742 | 30 | 正常
17 | 旭硝子显示玻璃（惠州）有限公司 | 一期熔窑废气排放口 | 453677.281 | 5.251 | 246.952 | 550 | 1.263 | 400 | 0.398 | 30 | 正常
17 | 旭硝子显示玻璃（惠州）有限公司 | 三期熔窑废气排放口 | 632448 | 7.32 | 230.37 | 550 | 1.7 | 400 | 4.13 | 30 | 正常
17 | 旭硝子显示玻璃（惠州）有限公司 | 二期熔窑废气排放口 | 460433.5 | 5.329 | 215.256 | 550 | 11.103 | 400 | 1.296 | 30 | 正常
18 | 中海油惠州石化有限公司 | 燃油燃气锅炉烟囱 | 682697.375 | 8.753 | 168.681 | 200 | 2.973 | 200 | 1.553 | 30 | 正常
18 | 中海油惠州石化有限公司 | 燃油燃气锅炉烟囱 2 | 1343509.875 | 16.226 | 54.519 | 200 | 3.215 | 200 | 5.084 | 30 | 正常
18 | 中海油惠州石化有限公司 | 硫磺（1）排气筒 | 140291.688 | 1.624 | 24.17 | - | 18.392 | 100 | - | - | 正常
18 | 中海油惠州石化有限公司 | 蜡油加裂排气筒 | 1357814.75 | 15.715 | 54.497 | 100 | - | - | - | - | 正常
18 | 中海油惠州石化有限公司 | 煤柴油加裂排气筒 | 784436.125 | 9.079 | 38.469 | 100 | - | - | - | - | 正常
18 | 中海油惠州石化有限公司 | 制氢（1）排气筒 | 3851902.75 | 44.582 | 86.745 | 100 | - | - | - | - | 正常
18 | 中海油惠州石化有限公司 | 制氢（2）排气筒 | 3989294.5 | 46.172 | 65.276 | 100 | - | - | - | - | 正常
18 | 中海油惠州石化有限公司 | 重整（I）排气筒 | 4353486 | 50.388 | 61.126 | 100 | - | - | - | - | 正常
18 | 中海油惠州石化有限公司 | 芳烃联合（1）排气筒 | 6893874.5 | 79.79 | 58.678 | 100 | - | - | - | - | 正常
18 | 中海油惠州石化有限公司 | 芳烃联合（2）排气筒 | 1793683.25 | 20.76 | 51.991 | 100 | - | - | - | - | 正常
18 | 中海油惠州石化有限公司 | 芳烃联合2排气筒 | 2469166.5 | 28.578 | 42.114 | 100 | - | - | - | - | 正常
18 | 中海油惠州石化有限公司 | 焦化（1）排气筒 | 1204857.625 | 13.945 | 70.713 | 100 | - | - | - | - | 正常
18 | 中海油惠州石化有限公司 | 焦化（2）排气筒 | 1809348.125 | 20.942 | 70.482 | 100 | - | - | - | - | 正常
18 | 中海油惠州石化有限公司 | 催化裂化（1）排气筒 | 3551271.25 | 147969.609 | - | - | 1.041 | 50 | 16.362 | 30 | 正常
18 | 中海油惠州石化有限公司 | 煅烧焦烟囱 | - | - | - | - | - | - | 0 | 10 | 停机
18 | 中海油惠州石化有限公司 | 常减压（1）烟囱 | 4223555 | 48.884 | 36.322 | 100 | - | - | - | - | 正常
18 | 中海油惠州石化有限公司 | 3#燃油燃气锅炉烟道 | 1913687.5 | 24.64 | 50.034 | 100 | 4.158 | 50 | 0.563 | 20 | 正常
18 | 中海油惠州石化有限公司 | 航煤加氢129排气筒 | 407769.5 | 4.72 | 29.855 | 100 | - | - | - | - | 正常
18 | 中海油惠州石化有限公司 | 硫磺（II）134排气筒 | 2203462.25 | 25.503 | - | - | 24.912 | 100 | - | - | 正常
18 | 中海油惠州石化有限公司 | 催化裂化（II）123排气筒 | 12599340 | 145.826 | 42.053 | 100 | 4.054 | 50 | 6.612 | 30 | 正常
18 | 中海油惠州石化有限公司 | 渣油加氢133排气筒 | 541463 | 6.267 | 53.971 | 100 | - | - | - | - | 正常
18 | 中海油惠州石化有限公司 | 常减压（II）121排气筒 | 3128704.75 | 36.212 | 12.26 | 100 | 7.65 | 50 | 8.926 | 20 | 正常
18 | 中海油惠州石化有限公司 | 重整（II）127排气筒 | 3314153.25 | 38.358 | 64.587 | 100 | 0.382 | 50 | 0.629 | 20 | 正常
18 | 中海油惠州石化有限公司 | 煤制氢硫磺排气筒 | 1065302.5 | 12.33 | - | - | 2.035 | 100 | - | - | 正常
18 | 中海油惠州石化有限公司 | 煤制氢蒸汽过热炉排气筒 | 218249.234 | 2.526 | 10.693 | 100 | - | - | - | - | 停机
18 | 中海油惠州石化有限公司 | 燃气轮机排气筒 | 32088.578 | 0.388 | 42.632 | 50 | 2.56 | 35 | 12.166 | 5 | 停机
18 | 中海油惠州石化有限公司 | 高压加氢裂化装置（II）加热炉排气 | 1931407.25 | 22.354 | 30.629 | 100 | 1.196 | 50 | 0.257 | 20 | 正常
18 | 中海油惠州石化有限公司 | 丙烯酸及酯废水焚烧炉排气筒 | 0 | 0 | 0 | 300 | 0 | 100 | 0 | 30 | 停机
18 | 中海油惠州石化有限公司 | 重整（Ⅲ）排气筒 | 6686311 | 77.388 | 32.023 | 100 | 0.267 | 50 | 0.091 | 20 | 正常
18 | 中海油惠州石化有限公司 | 芳烃联合（Ⅱ）排气筒 | 7139775.5 | 82.636 | 58.2 | 100 | 1.089 | 50 | 0.052 | 20 | 正常
19 | 中海壳牌石油化工有限公司 | UT1装置燃油锅炉F-8105/06/07/08排气筒 | 9338633 | 108.09 | 115.62 | 200 | 38.04 | 200 | 7.01 | 30 | 正常
19 | 中海壳牌石油化工有限公司 | UT2装置辅助蒸汽锅炉B-401A排气筒 | 2846540 | 32.94 | 148.97 | 200 | 46.57 | 200 | 5.11 | 30 | 正常
19 | 中海壳牌石油化工有限公司 | UT2装置辅助蒸汽锅炉B-401C-1#排气筒 | 527394 | 6.1 | 23.41 | 200 | 3.61 | 200 | 95.29 | 30 | 停机
19 | 中海壳牌石油化工有限公司 | UT2装置辅助蒸汽锅炉B-401C-2#排气筒 | 764726 | 8.85 | 89.08 | 200 | 26.33 | 200 | 218.44 | 30 | 停机
19 | 中海壳牌石油化工有限公司 | UT2装置辅助蒸汽锅炉B-401D排气筒 | 3898497.25 | 45.12 | 64.61 | 100 | 24.97 | 35 | 1.41 | 5 | 正常
19 | 中海壳牌石油化工有限公司 | SMPO2装置废液焚烧炉A-9302排气筒 | 1324299.87 | 16.16 | 57.35 | 300 | 1.87 | 100 | 5.01 | 30 | 正常
19 | 中海壳牌石油化工有限公司 | UT1装置固废焚烧炉F-9401排气筒 | 2151.12 | 0.02 | 2562.69 | 300 | 1783.5 | 100 | 463.8 | 30 | 正常
19 | 中海壳牌石油化工有限公司 | UT1装置污水处理场废气处理设施A-9230排气筒 | 930261.88 | 10.77 | - | - | - | - | - | - | 正常
19 | 中海壳牌石油化工有限公司 | UT1装置废液焚烧炉A-9301排气筒 | 2613931.75 | 30.25 | 111.83 | 300 | 1.21 | 200 | 1.89 | 30 | 正常
19 | 中海壳牌石油化工有限公司 | LOP2装置裂解炉F-190排气筒 | 2223427.5 | 25.73 | 70.83 | 100 | - | - | - | - | 正常
19 | 中海壳牌石油化工有限公司 | UT1装置燃气轮机GT-8161排气筒 | 10742546 | 124.33 | 66.65 | 120 | 4.31 | 100 | 2.34 | 10 | 正常
19 | 中海壳牌石油化工有限公司 | SMPO1装置热油炉F-5301A/B/C排气筒 | 7006399.5 | 81.09 | 59.03 | 100 | 0.01 | 50 | 2.68 | 20 | 正常
19 | 中海壳牌石油化工有限公司 | UT2装置燃气轮机GT-201排气筒 | 20863900 | 241.47 | 31.94 | 50 | - | - | - | - | 正常
19 | 中海壳牌石油化工有限公司 | POD2装置废液焚烧炉A-2962排气筒 | 140375.62 | 1.62 | 49.88 | 300 | 0.01 | 100 | 1.24 | 30 | 正常
19 | 中海壳牌石油化工有限公司 | SMPO2装置热油炉F-5301A/B/C排气筒 | 7520770 | 87.04 | 39.87 | 100 | 0 | 50 | 3.18 | 20 | 正常
19 | 中海壳牌石油化工有限公司 | LOP1装置裂解炉F-1100排气筒 | 1279822.38 | 14.81 | 57.7 | 100 | - | - | - | - | 正常
19 | 中海壳牌石油化工有限公司 | UT2装置辅助蒸汽锅炉B-401B-1#排气筒 | 1086150 | 12.57 | 78.1 | 200 | 49.43 | 200 | 9.36 | 30 | 正常
19 | 中海壳牌石油化工有限公司 | UT2装置辅助蒸汽锅炉B-401B-2#排气筒 | 1241210 | 14.36 | 107.4 | 200 | 54.19 | 200 | 7.22 | 30 | 正常
20 | 光大环保能源（龙门）有限公司 | 一号废气排放口 | 1616773.63 | 18.71 | 97.415 | 200 | 47.017 | 50 | 6.108 | 10 | 正常
20 | 光大环保能源（龙门）有限公司 | 二号废气排放口 | 1436980.88 | 16.63 | 130.109 | 200 | 48.193 | 50 | 4.961 | 10 | 正常
21 | 惠州绿色动力再生能源有限公司 | 焚烧废气排放口3# | 3452794.75 | 39.96 | 77.2 | 80 | 12.371 | 30 | 0.894 | 8 | 正常
21 | 惠州绿色动力再生能源有限公司 | 焚烧废气排放口4# | 2791436.25 | 32.31 | 76.926 | 80 | 4.312 | 30 | 1.799 | 8 | 正常
21 | 惠州绿色动力再生能源有限公司 | 焚烧废气排放口1# | 2.78 | 0 | 42.94 | 80 | 16.154 | 30 | 21.612 | 8 | 停机
21 | 惠州绿色动力再生能源有限公司 | 焚烧废气排放口2# | 1358916.25 | 15.73 | 92.875 | 80 | 2.305 | 30 | 82.685 | 8 | 停机
22 | 三菱化学化工原料（惠州）有限公司 | 废气排放口 | 2972500.75 | 34.404 | 14.961 | 100 | 0.945 | 50 | 4.904 | 20 | 正常
23 | 惠州李长荣橡胶有限公司 | RTO | 2624393.75 | 30.977 | 6.183 | 100 | 0.954 | 50 | 7.046 | 20 | 正常
24 | 惠州绿色动力环保有限公司 | 焚烧废气排放口#1 | 173788.453 | 2.011 | 7.064 | 250 | 0.014 | 80 | 45.272 | 10 | 停机
24 | 惠州绿色动力环保有限公司 | 焚烧废气排放口#2 | 691056.688 | 7.998 | 130.925 | 250 | 0.139 | 80 | 38.417 | 10 | 停机
24 | 惠州绿色动力环保有限公司 | 焚烧废气排放口#3 | 1957882.375 | 22.661 | 75.407 | 250 | 18.783 | 80 | 2.268 | 10 | 正常
25 | 国能（惠州）热电有限责任公司 | 1、2号机组烟囱排放口 | 47299372 | 547.446 | 32.407 | 100 | 23.769 | 50 | 0.802 | 20 | 正常
25 | 国能（惠州）热电有限责任公司 | 3号机组烟囱排放口 | 41318804 | 522.802 | 10.106 | 50 | 0 | 35 | 0.048 | 5 | 正常
25 | 国能（惠州）热电有限责任公司 | 4号机组烟囱排放口 | 2834042.25 | 33.618 | 0.353 | 50 | 0 | 35 | 0 | 5 | 停机
26 | 华润水泥（惠州）有限公司 | 总排放口 | 3087.523 | 0.036 | 158.24 | 320 | 228.83 | 100 | 0 | 20 | 停机
26 | 华润水泥（惠州）有限公司 | 窑头 | 146294.529 | 1.693 | - | - | - | - | 0 | 20 | 停机