## Sheet1
监测日期：2025-02-22
序号 | 企业名称 | 监控点名称 | 烟气量(M3) | 烟气流量（M3/s） | 氮氧化物(mg/M3) |  | 二氧化硫(mg/M3) |  | 烟尘(mg/M3) |  | 生产状态
[5 empty] | 浓度 | 限值 | 浓度 | 限值 | 浓度 | 限值
1 | 惠州市光大水泥企业有限公司光华水泥厂 | A线窑尾 | 75292.75 | 0.871 | 0 | 320 | 0 | 100 | 16.666 | 20 | 停机
1 | 惠州市光大水泥企业有限公司光华水泥厂 | B线窑尾 | 336100.344 | 3.89 | 0 | 320 | 1.803 | 100 | 0.024 | 20 | 停机
1 | 惠州市光大水泥企业有限公司光华水泥厂 | A线窑头烟囱 | 495175.688 | 5.731 | - | - | - | - | 0 | 20 | 停机
1 | 惠州市光大水泥企业有限公司光华水泥厂 | B线窑头烟囱 | 199712.25 | 2.311 | - | - | - | - | 0 | 20 | 停机
2 | 广东展宏钢铁有限公司 | 电炉废气排放口 | 0 | 0 | - | - | - | - | 0 | 15 | 正常
2 | 广东展宏钢铁有限公司 | 电炉废气排放口#2 | 0 | 0 | - | - | - | - | 0 | 15 | 正常
3 | 惠州固力水泥集团有限公司博罗分公司 | 排放口（窑头） | 14212.342 | 0.164 | - | - | - | - | 0 | 20 | 停机
3 | 惠州固力水泥集团有限公司博罗分公司 | 总排放口（窑尾） | 9604.946 | 0.111 | 19.672 | 320 | 27.326 | 100 | 4.827 | 20 | 停机
4 | 惠州东江威立雅环境服务有限公司 | 焚烧炉废气排放口 | 727328 | 8.418 | 139.322 | 300 | 8.261 | 100 | 2.314 | 30 | 正常
5 | 惠州福和纸业有限公司 | 锅炉废气排放口1# | 0 | 0 | 0.03 | 200 | 0.14 | 200 | 0 | 30 | 正常
5 | 惠州福和纸业有限公司 | 锅炉废气排放口2# | 864 | 0.01 | 0.32 | 150 | - | - | - | - | 停机
6 | 惠州市光大水泥企业有限公司 | A线旋窑窑尾处理后排口 | 551934 | 6.388 | 0.002 | 320 | 18.456 | 100 | 20.566 | 20 | 停机
6 | 惠州市光大水泥企业有限公司 | B线旋窑窑尾处理后排口 | 437199.625 | 5.06 | 0.709 | 320 | 0 | 100 | 1.165 | 20 | 停机
6 | 惠州市光大水泥企业有限公司 | A线窑头烟窗 | 371785.281 | 4.303 | - | - | - | - | 0 | 20 | 停机
6 | 惠州市光大水泥企业有限公司 | B线窑头烟窗 | 0 | 0 | - | - | - | - | 0 | 20 | 停机
7 | 惠州广惠能源有限公司 | 焚烧炉烟气排放口3# | 3715825 | 43.379 | 119.506 | 200 | 11.064 | 50 | 6.502 | 10 | 正常
7 | 惠州广惠能源有限公司 | 焚烧炉烟气排放口2# | 3585224.25 | 41.922 | 120.595 | 200 | 4.456 | 50 | 4.486 | 10 | 正常
7 | 惠州广惠能源有限公司 | 焚烧炉烟气排放口1# | 3083320 | 35.929 | 119.986 | 200 | 11.859 | 50 | 4.835 | 10 | 正常
8 | 光大环保能源（博罗）有限公司 | 3# | 1097365.13 | 12.7 | 109.062 | 200 | 26.814 | 35 | 2.706 | 10 | 正常
8 | 光大环保能源（博罗）有限公司 | 1# | 1165827.63 | 13.49 | 108.028 | 200 | 14.677 | 35 | 5.808 | 10 | 正常
8 | 光大环保能源（博罗）有限公司 | 2# | 1299822.5 | 15.04 | 110.863 | 200 | 15.51 | 35 | 1.621 | 10 | 正常
8 | 光大环保能源（博罗）有限公司 | 4# | 3185231.75 | 36.87 | 110.625 | 200 | 9.974 | 35 | 0.491 | 10 | 正常
9 | 光大环保能源（惠东）有限公司 | #3烟囱 | 2228089.25 | 25.788 | 165.101 | 200 | 22.632 | 50 | 5.198 | 10 | 正常
9 | 光大环保能源（惠东）有限公司 | #1烟囱 | 1290436.375 | 14.936 | 156.266 | 200 | 15.833 | 50 | 2.886 | 10 | 正常
9 | 光大环保能源（惠东）有限公司 | #2烟囱 | 1447098.875 | 16.749 | 152.181 | 200 | 19.965 | 50 | 2.298 | 10 | 正常
10 | 惠州市瑞能热力有限公司 | FQ-00622锅炉废气排放口 | 2680871.04 | 31.029 | 25.91 | 200 | 2.42 | 35 | 0.31 | 10 | 正常
10 | 惠州市瑞能热力有限公司 | 锅炉废气排放口2# | 16416 | 0.19 | 37.2 | 150 | - | - | - | - | 停机
11 | 惠州深能源丰达电力有限公司 | 1号机废气排放口 | 2652409.25 | 30.699 | 0.003 | 50 | 0 | 35 | 12.474 | 5 | 停机
11 | 惠州深能源丰达电力有限公司 | 2号机废气排放口 | 0 | 0 | 0 | 50 | 0 | 35 | 0 | 5 | 停机
11 | 惠州深能源丰达电力有限公司 | 5号机组废气排放口 | 32173948.14 | 379.909 | 28.069 | 50 | 0.031 | 35 | 0.549 | 5 | 正常
11 | 惠州深能源丰达电力有限公司 | 6号机组废气排放口 | 0 | 0 | 33.629 | 50 | 1.522 | 35 | 35.877 | 5 | 停机
11 | 惠州深能源丰达电力有限公司 | 1号启动锅炉废气排放口 | 8728.848 | 0.103 | 10.893 | 50 | 112.017 | 35 | 45.263 | 10 | 停机
11 | 惠州深能源丰达电力有限公司 | 2号启动锅炉废气排放口 | 56324.409 | 0.661 | 42.572 | 50 | 0.051 | 35 | 0.71 | 10 | 正常
12 | 广东惠州天然气发电有限公司 | 2号发电机组烟囱 | 8689101.12 | 362045.88 | 156.691 | 50 | - | - | - | - | 正常
12 | 广东惠州天然气发电有限公司 | 1号发电机组烟囱 | 10858890.24 | 125.682 | 74.76 | 50 | - | - | - | - | 正常
12 | 广东惠州天然气发电有限公司 | 3号发电机组烟囱 | 8323577.28 | 96.338 | 130.27 | 50 | - | - | - | - | 正常
12 | 广东惠州天然气发电有限公司 | 4号发电机组烟囱 | 73198.08 | 0.847 | 0 | 50 | - | - | - | - | 停机
12 | 广东惠州天然气发电有限公司 | 5号发电机组烟囱 | -297086.4 | -3.438 | 47.07 | 50 | - | - | - | - | 停机
12 | 广东惠州天然气发电有限公司 | 6号发电机组烟囱 | 52774657.92 | 610.818 | 24.12 | 50 | - | - | - | - | 正常
13 | 宝武镁业（惠州）有限公司 | 工业窑炉燃烧废气排放口 | 169344 | 1.96 | 54.54 | 120 | 2.3 | 850 | 3.12 | 100 | 正常
14 | 惠州塔牌水泥有限公司 | 二线窑尾 | 10207653 | 118.144 | 243.165 | 320 | 47.126 | 100 | 8.264 | 20 | 正常
14 | 惠州塔牌水泥有限公司 | 一线窑头 | 1133480.625 | 13.119 | - | - | - | - | 0 | 20 | 停机
14 | 惠州塔牌水泥有限公司 | 一线窑尾 | 0 | 0 | 378.247 | 320 | 658.391 | 100 | 13.684 | 20 | 停机
14 | 惠州塔牌水泥有限公司 | 二线窑头 | 7548448 | 87.366 | - | - | - | - | 9.384 | 20 | 正常
15 | 南亚塑胶工业(惠州)有限公司 | 1#锅炉烟气排放口（A1） | 727574.4 | 8.421 | 27.49 | 50 | 4.28 | 35 | 0.21 | 10 | 正常
15 | 南亚塑胶工业(惠州)有限公司 | 7#有机废气排放口（B7） | 646020.062 | 7.477 | - | - | - | - | 2.119 | 10 | 正常
15 | 南亚塑胶工业(惠州)有限公司 | 15#有机废气排放口（B15） | 201938.578 | 2.337 | - | - | - | - | 0.275 | 10 | 正常
15 | 南亚塑胶工业(惠州)有限公司 | 3#粉尘排放口（C3） | 19448.85 | 0.225 | - | - | - | - | 0.95 | 10 | 正常
15 | 南亚塑胶工业(惠州)有限公司 | 2#锅炉烟气排放口（A2） | 189864.619 | 7911.026 | 13.39 | 150 | - | - | - | - | 正常
16 | 广东惠州平海发电厂有限公司 | 1号锅炉废气排放口 | -290395.552 | -3.481 | 619.349 | 100 | 12.024 | 50 | 2.652 | 20 | 停机
16 | 广东惠州平海发电厂有限公司 | 2号锅炉废气排放口 | 57247282.838 | 675.833 | 36.583 | 100 | 23.898 | 50 | 5.851 | 20 | 正常
17 | 旭硝子显示玻璃（惠州）有限公司 | 四期炉窑废气排放口 | 373437 | 4.322 | 258.161 | 550 | 7.295 | 280 | 0.619 | 30 | 正常
17 | 旭硝子显示玻璃（惠州）有限公司 | 一期熔窑废气排放口 | 455252.125 | 5.269 | 238.935 | 550 | 1.242 | 400 | 0.405 | 30 | 正常
17 | 旭硝子显示玻璃（惠州）有限公司 | 三期熔窑废气排放口 | 614304 | 7.11 | 224.83 | 550 | 1.61 | 400 | 3.79 | 30 | 正常
17 | 旭硝子显示玻璃（惠州）有限公司 | 二期熔窑废气排放口 | 444212.875 | 5.141 | 231.867 | 550 | 9.229 | 400 | 1.224 | 30 | 正常
18 | 中海油惠州石化有限公司 | 燃油燃气锅炉烟囱 | 694341.688 | 8.774 | 166.315 | 200 | 2.606 | 200 | 1.512 | 30 | 正常
18 | 中海油惠州石化有限公司 | 燃油燃气锅炉烟囱 2 | 1438639.75 | 16.861 | 56.289 | 200 | 2.602 | 200 | 5.249 | 30 | 正常
18 | 中海油惠州石化有限公司 | 硫磺（1）排气筒 | 140266.031 | 1.624 | 25.633 | - | 16.769 | 100 | - | - | 正常
18 | 中海油惠州石化有限公司 | 蜡油加裂排气筒 | 1351359.875 | 15.641 | 55.119 | 100 | - | - | - | - | 正常
18 | 中海油惠州石化有限公司 | 煤柴油加裂排气筒 | 787799.75 | 9.118 | 37.603 | 100 | - | - | - | - | 正常
18 | 中海油惠州石化有限公司 | 制氢（1）排气筒 | 3848574.25 | 44.544 | 88.407 | 100 | - | - | - | - | 正常
18 | 中海油惠州石化有限公司 | 制氢（2）排气筒 | 3979829.5 | 46.063 | 65.905 | 100 | - | - | - | - | 正常
18 | 中海油惠州石化有限公司 | 重整（I）排气筒 | 4355838.5 | 50.415 | 60.684 | 100 | - | - | - | - | 正常
18 | 中海油惠州石化有限公司 | 芳烃联合（1）排气筒 | 6831821.5 | 79.072 | 59.233 | 100 | - | - | - | - | 正常
18 | 中海油惠州石化有限公司 | 芳烃联合（2）排气筒 | 1743895.625 | 20.184 | 52.169 | 100 | - | - | - | - | 正常
18 | 中海油惠州石化有限公司 | 芳烃联合2排气筒 | 2405142.5 | 27.837 | 41.448 | 100 | - | - | - | - | 正常
18 | 中海油惠州石化有限公司 | 焦化（1）排气筒 | 1209578.25 | 14 | 70.766 | 100 | - | - | - | - | 正常
18 | 中海油惠州石化有限公司 | 焦化（2）排气筒 | 1814387.625 | 21 | 70.809 | 100 | - | - | - | - | 正常
18 | 中海油惠州石化有限公司 | 催化裂化（1）排气筒 | 3567648 | 148651.984 | - | - | 1.046 | 50 | 15.954 | 30 | 正常
18 | 中海油惠州石化有限公司 | 煅烧焦烟囱 | - | - | - | - | - | - | 0 | 10 | 停机
18 | 中海油惠州石化有限公司 | 常减压（1）烟囱 | 4229514 | 48.953 | 36.062 | 100 | - | - | - | - | 正常
18 | 中海油惠州石化有限公司 | 3#燃油燃气锅炉烟道 | 2134783.75 | 24.708 | 51.079 | 100 | 3.5 | 50 | 0.498 | 20 | 正常
18 | 中海油惠州石化有限公司 | 航煤加氢129排气筒 | 403161.406 | 4.666 | 30.718 | 100 | - | - | - | - | 正常
18 | 中海油惠州石化有限公司 | 硫磺（II）134排气筒 | 2198305.5 | 25.443 | - | - | 27.874 | 100 | - | - | 正常
18 | 中海油惠州石化有限公司 | 催化裂化（II）123排气筒 | 12550520 | 145.261 | 46.194 | 100 | 3.498 | 50 | 6.589 | 30 | 正常
18 | 中海油惠州石化有限公司 | 渣油加氢133排气筒 | 576423.25 | 6.672 | 54.031 | 100 | - | - | - | - | 正常
18 | 中海油惠州石化有限公司 | 常减压（II）121排气筒 | 3174265.5 | 36.739 | 12.58 | 100 | 8.056 | 50 | 8.918 | 20 | 正常
18 | 中海油惠州石化有限公司 | 重整（II）127排气筒 | 3316611.5 | 38.387 | 64.125 | 100 | 0.511 | 50 | 0.611 | 20 | 正常
18 | 中海油惠州石化有限公司 | 煤制氢硫磺排气筒 | 1061648.875 | 12.288 | - | - | 2.036 | 100 | - | - | 正常
18 | 中海油惠州石化有限公司 | 煤制氢蒸汽过热炉排气筒 | 220808.438 | 2.556 | 10.654 | 100 | - | - | - | - | 停机
18 | 中海油惠州石化有限公司 | 燃气轮机排气筒 | 32236.965 | 0.373 | 72.959 | 50 | 1.034 | 35 | 31.648 | 5 | 停机
18 | 中海油惠州石化有限公司 | 高压加氢裂化装置（II）加热炉排气 | 1919530.625 | 22.217 | 30.476 | 100 | 1.192 | 50 | 0.256 | 20 | 正常
18 | 中海油惠州石化有限公司 | 丙烯酸及酯废水焚烧炉排气筒 | 0 | 0 | 0 | 300 | 0 | 100 | 0 | 30 | 停机
18 | 中海油惠州石化有限公司 | 重整（Ⅲ）排气筒 | 6683675 | 77.357 | 32.646 | 100 | 0.243 | 50 | 0.09 | 20 | 正常
18 | 中海油惠州石化有限公司 | 芳烃联合（Ⅱ）排气筒 | 7257746.5 | 84.002 | 58.349 | 100 | 0.977 | 50 | 0.052 | 20 | 正常
19 | 中海壳牌石油化工有限公司 | UT1装置燃油锅炉F-8105/06/07/08排气筒 | 9276743 | 107.37 | 115.01 | 200 | 31.88 | 200 | 5.93 | 30 | 正常
19 | 中海壳牌石油化工有限公司 | UT2装置辅助蒸汽锅炉B-401A排气筒 | 2791580 | 32.3 | 160.1 | 200 | 45.63 | 200 | 4.62 | 30 | 正常
19 | 中海壳牌石油化工有限公司 | UT2装置辅助蒸汽锅炉B-401C-1#排气筒 | 540204 | 6.25 | 27.87 | 200 | 5.38 | 200 | 162.72 | 30 | 停机
19 | 中海壳牌石油化工有限公司 | UT2装置辅助蒸汽锅炉B-401C-2#排气筒 | 784649 | 9.08 | 90.12 | 200 | 27.61 | 200 | 218.96 | 30 | 停机
19 | 中海壳牌石油化工有限公司 | UT2装置辅助蒸汽锅炉B-401D排气筒 | 3813079 | 44.13 | 64.59 | 100 | 25.78 | 35 | 1.4 | 5 | 正常
19 | 中海壳牌石油化工有限公司 | SMPO2装置废液焚烧炉A-9302排气筒 | 1338757.25 | 15.49 | 62 | 300 | 0.99 | 100 | 5.01 | 30 | 正常
19 | 中海壳牌石油化工有限公司 | UT1装置固废焚烧炉F-9401排气筒 | 2166.29 | 0.03 | 1760.76 | 300 | 1438.97 | 100 | 366.13 | 30 | 正常
19 | 中海壳牌石油化工有限公司 | UT1装置污水处理场废气处理设施A-9230排气筒 | 847992.31 | 9.81 | - | - | - | - | - | - | 正常
19 | 中海壳牌石油化工有限公司 | UT1装置废液焚烧炉A-9301排气筒 | 2706105.25 | 31.32 | 87.72 | 300 | 1.21 | 200 | 1.89 | 30 | 正常
19 | 中海壳牌石油化工有限公司 | LOP2装置裂解炉F-190排气筒 | 1942654.5 | 22.48 | 56.85 | 100 | - | - | - | - | 正常
19 | 中海壳牌石油化工有限公司 | UT1装置燃气轮机GT-8161排气筒 | 10812681 | 125.14 | 70.36 | 120 | 4.42 | 100 | 2.32 | 10 | 正常
19 | 中海壳牌石油化工有限公司 | SMPO1装置热油炉F-5301A/B/C排气筒 | 7112505.5 | 82.32 | 47.74 | 100 | 0 | 50 | 3.36 | 20 | 正常
19 | 中海壳牌石油化工有限公司 | UT2装置燃气轮机GT-201排气筒 | 20394000 | 236.04 | 28.86 | 50 | - | - | - | - | 正常
19 | 中海壳牌石油化工有限公司 | POD2装置废液焚烧炉A-2962排气筒 | 139760.3 | 1.62 | 75.39 | 300 | 0.01 | 100 | 1.17 | 30 | 正常
19 | 中海壳牌石油化工有限公司 | SMPO2装置热油炉F-5301A/B/C排气筒 | 7032010 | 81.38 | 44.16 | 100 | 0 | 50 | 5.19 | 20 | 正常
19 | 中海壳牌石油化工有限公司 | LOP1装置裂解炉F-1100排气筒 | 1286545.75 | 14.89 | 57.93 | 100 | - | - | - | - | 正常
19 | 中海壳牌石油化工有限公司 | UT2装置辅助蒸汽锅炉B-401B-1#排气筒 | 1057050 | 12.23 | 81.88 | 200 | 48.65 | 200 | 7.55 | 30 | 正常
19 | 中海壳牌石油化工有限公司 | UT2装置辅助蒸汽锅炉B-401B-2#排气筒 | 1201560 | 13.9 | 112.06 | 200 | 53.43 | 200 | 5.84 | 30 | 正常
20 | 光大环保能源（龙门）有限公司 | 一号废气排放口 | 1596026.75 | 18.47 | 127.49 | 200 | 41.519 | 50 | 5.406 | 10 | 正常
20 | 光大环保能源（龙门）有限公司 | 二号废气排放口 | 1619514.25 | 18.74 | 177.567 | 200 | 46.968 | 50 | 4.319 | 10 | 正常
21 | 惠州绿色动力再生能源有限公司 | 焚烧废气排放口3# | 3392268.25 | 39.26 | 77.615 | 80 | 21.768 | 30 | 0.902 | 8 | 正常
21 | 惠州绿色动力再生能源有限公司 | 焚烧废气排放口4# | 2850441.5 | 32.99 | 77.859 | 80 | 9.219 | 30 | 1.869 | 8 | 正常
21 | 惠州绿色动力再生能源有限公司 | 焚烧废气排放口1# | 85.06 | 0 | 69.908 | 80 | 5.275 | 30 | 23.125 | 8 | 停机
21 | 惠州绿色动力再生能源有限公司 | 焚烧废气排放口2# | 716752.38 | 8.3 | 132.951 | 80 | 0.44 | 30 | 93.716 | 8 | 停机
22 | 三菱化学化工原料（惠州）有限公司 | 废气排放口 | 3171079.75 | 36.702 | 19.695 | 100 | 0.811 | 50 | 5.169 | 20 | 正常
23 | 惠州李长荣橡胶有限公司 | RTO | 2468288.5 | 29.019 | 7.047 | 100 | 1.162 | 50 | 5.029 | 20 | 正常
24 | 惠州绿色动力环保有限公司 | 焚烧废气排放口#1 | 176869 | 2.047 | 7.255 | 250 | 0.007 | 80 | 45.419 | 10 | 停机
24 | 惠州绿色动力环保有限公司 | 焚烧废气排放口#2 | 2130327.75 | 24.657 | 222.612 | 250 | 26.647 | 80 | 6.992 | 10 | 停机
24 | 惠州绿色动力环保有限公司 | 焚烧废气排放口#3 | 1903101.125 | 22.027 | 75.627 | 250 | 14.884 | 80 | 2.118 | 10 | 正常
25 | 国能（惠州）热电有限责任公司 | 1、2号机组烟囱排放口 | 47237560 | 546.731 | 32.658 | 100 | 23.95 | 50 | 0.775 | 20 | 正常
25 | 国能（惠州）热电有限责任公司 | 3号机组烟囱排放口 | 20841464 | 245.279 | 8.11 | 50 | 0 | 35 | 0.086 | 5 | 正常
25 | 国能（惠州）热电有限责任公司 | 4号机组烟囱排放口 | 2766812.5 | 32.619 | 7.752 | 50 | 0 | 35 | 0 | 5 | 停机
26 | 华润水泥（惠州）有限公司 | 总排放口 | 2813.185 | 0.033 | 196.75 | 320 | 788.47 | 100 | 0 | 20 | 停机
26 | 华润水泥（惠州）有限公司 | 窑头 | 163373.44 | 1.891 | - | - | - | - | 0 | 20 | 停机