## Sheet1
监测日期：2025-02-23
序号 | 企业名称 | 监控点名称 | 烟气量(M3) | 烟气流量（M3/s） | 氮氧化物(mg/M3) |  | 二氧化硫(mg/M3) |  | 烟尘(mg/M3) |  | 生产状态
[5 empty] | 浓度 | 限值 | 浓度 | 限值 | 浓度 | 限值
1 | 惠州市光大水泥企业有限公司光华水泥厂 | A线窑尾 | 234098.328 | 2.71 | 0 | 320 | 0.005 | 100 | 14.866 | 20 | 停机
1 | 惠州市光大水泥企业有限公司光华水泥厂 | B线窑尾 | 770641.625 | 8.92 | 0 | 320 | 1.487 | 100 | 0.044 | 20 | 停机
1 | 惠州市光大水泥企业有限公司光华水泥厂 | A线窑头烟囱 | 1101460 | 12.748 | - | - | - | - | 0 | 20 | 停机
1 | 惠州市光大水泥企业有限公司光华水泥厂 | B线窑头烟囱 | 895749.5 | 10.367 | - | - | - | - | 0 | 20 | 停机
2 | 广东展宏钢铁有限公司 | 电炉废气排放口 | 0 | 0 | - | - | - | - | 0 | 15 | 正常
2 | 广东展宏钢铁有限公司 | 电炉废气排放口#2 | 0 | 0 | - | - | - | - | 0 | 15 | 正常
3 | 惠州固力水泥集团有限公司博罗分公司 | 排放口（窑头） | 13565.924 | 0.157 | - | - | - | - | 0 | 20 | 停机
3 | 惠州固力水泥集团有限公司博罗分公司 | 总排放口（窑尾） | 5081.713 | 0.059 | 31.277 | 320 | 38.551 | 100 | 1.148 | 20 | 停机
4 | 惠州东江威立雅环境服务有限公司 | 焚烧炉废气排放口 | 711956.438 | 8.24 | 122.375 | 300 | 9.371 | 100 | 2.274 | 30 | 正常
5 | 惠州福和纸业有限公司 | 锅炉废气排放口1# | 271624.32 | 3.144 | 0.78 | 200 | 0.17 | 200 | 0.49 | 30 | 正常
5 | 惠州福和纸业有限公司 | 锅炉废气排放口2# | 864 | 0.01 | 0.34 | 150 | - | - | - | - | 停机
6 | 惠州市光大水泥企业有限公司 | A线旋窑窑尾处理后排口 | 1007885.125 | 11.665 | 0.006 | 320 | 20.017 | 100 | 25.427 | 20 | 停机
6 | 惠州市光大水泥企业有限公司 | B线旋窑窑尾处理后排口 | 699717.188 | 8.099 | 0.706 | 320 | 0 | 100 | 2.244 | 20 | 停机
6 | 惠州市光大水泥企业有限公司 | A线窑头烟窗 | 0 | 0 | - | - | - | - | 0 | 20 | 停机
6 | 惠州市光大水泥企业有限公司 | B线窑头烟窗 | 0 | 0 | - | - | - | - | 0 | 20 | 停机
7 | 惠州广惠能源有限公司 | 焚烧炉烟气排放口3# | 3731573.5 | 43.477 | 119.284 | 200 | 11.405 | 50 | 6.501 | 10 | 正常
7 | 惠州广惠能源有限公司 | 焚烧炉烟气排放口2# | 3489728.5 | 40.804 | 113.135 | 200 | 3.724 | 50 | 4.427 | 10 | 正常
7 | 惠州广惠能源有限公司 | 焚烧炉烟气排放口1# | 3137983.5 | 36.575 | 122.633 | 200 | 11.827 | 50 | 4.825 | 10 | 正常
8 | 光大环保能源（博罗）有限公司 | 3# | 1051400.88 | 12.17 | 106.501 | 200 | 21.921 | 35 | 2.838 | 10 | 正常
8 | 光大环保能源（博罗）有限公司 | 1# | 1210708.5 | 14.01 | 108.465 | 200 | 6.738 | 35 | 6.154 | 10 | 正常
8 | 光大环保能源（博罗）有限公司 | 2# | 1290016 | 14.93 | 112.34 | 200 | 19.762 | 35 | 1.601 | 10 | 正常
8 | 光大环保能源（博罗）有限公司 | 4# | 3223829.75 | 37.31 | 115.155 | 200 | 7.47 | 35 | 0.441 | 10 | 正常
9 | 光大环保能源（惠东）有限公司 | #3烟囱 | 2245480.25 | 25.989 | 167.119 | 200 | 22.987 | 50 | 5.335 | 10 | 正常
9 | 光大环保能源（惠东）有限公司 | #1烟囱 | 1345967.875 | 15.578 | 163.859 | 200 | 17.705 | 50 | 2.854 | 10 | 正常
9 | 光大环保能源（惠东）有限公司 | #2烟囱 | 1499807 | 17.359 | 165.028 | 200 | 19.903 | 50 | 2.583 | 10 | 正常
10 | 惠州市瑞能热力有限公司 | FQ-00622锅炉废气排放口 | 2528616.96 | 29.266 | 19.27 | 200 | 1.48 | 35 | 0.29 | 10 | 正常
11 | 惠州深能源丰达电力有限公司 | 1号机废气排放口 | 1662493.75 | 19.242 | 0 | 50 | 0 | 35 | 12.312 | 5 | 停机
11 | 惠州深能源丰达电力有限公司 | 2号机废气排放口 | 0 | 0 | 0 | 50 | 0 | 35 | 0 | 5 | 停机
11 | 惠州深能源丰达电力有限公司 | 5号机组废气排放口 | 1109495.067 | 12.946 | 21.849 | 50 | 0.397 | 35 | 7.878 | 5 | 正常
11 | 惠州深能源丰达电力有限公司 | 6号机组废气排放口 | 0 | 0 | 55.491 | 50 | 0.71 | 35 | 38.719 | 5 | 停机
11 | 惠州深能源丰达电力有限公司 | 1号启动锅炉废气排放口 | 7192.864 | 0.085 | 0 | 50 | 0 | 35 | 0 | 10 | 停机
11 | 惠州深能源丰达电力有限公司 | 2号启动锅炉废气排放口 | 149676.667 | 1.766 | 34.435 | 50 | 0.004 | 35 | 0.212 | 10 | 正常
12 | 广东惠州天然气发电有限公司 | 2号发电机组烟囱 | 8741433.6 | 364226.4 | 163.059 | 50 | - | - | - | - | 正常
12 | 广东惠州天然气发电有限公司 | 1号发电机组烟囱 | 13601476.8 | 157.424 | 92.393 | 50 | - | - | - | - | 正常
12 | 广东惠州天然气发电有限公司 | 3号发电机组烟囱 | 0 | 0 | 58.23 | 50 | - | - | - | - | 停机
12 | 广东惠州天然气发电有限公司 | 4号发电机组烟囱 | 103049.28 | 1.193 | 0 | 50 | - | - | - | - | 停机
12 | 广东惠州天然气发电有限公司 | 5号发电机组烟囱 | -313191.36 | -3.625 | 46.3 | 50 | - | - | - | - | 停机
12 | 广东惠州天然气发电有限公司 | 6号发电机组烟囱 | 53150852.16 | 615.172 | 23.89 | 50 | - | - | - | - | 正常
13 | 宝武镁业（惠州）有限公司 | 工业窑炉燃烧废气排放口 | 173664 | 2.01 | 55.16 | 120 | 2.57 | 850 | 2.9 | 100 | 正常
14 | 惠州塔牌水泥有限公司 | 二线窑尾 | 10527475 | 121.846 | 243.5 | 320 | 39.666 | 100 | 9.082 | 20 | 正常
14 | 惠州塔牌水泥有限公司 | 一线窑头 | 1811074.875 | 20.962 | - | - | - | - | 0 | 20 | 停机
14 | 惠州塔牌水泥有限公司 | 一线窑尾 | 24845.783 | 0.288 | 305.009 | 320 | 571.272 | 100 | 19.594 | 20 | 停机
14 | 惠州塔牌水泥有限公司 | 二线窑头 | 6878960.5 | 79.618 | - | - | - | - | 9.082 | 20 | 正常
15 | 南亚塑胶工业(惠州)有限公司 | 1#锅炉烟气排放口（A1） | 705888 | 8.17 | 17.56 | 50 | 1.93 | 35 | 0.2 | 10 | 正常
15 | 南亚塑胶工业(惠州)有限公司 | 7#有机废气排放口（B7） | 269419.812 | 3.118 | - | - | - | - | 2.258 | 10 | 正常
15 | 南亚塑胶工业(惠州)有限公司 | 15#有机废气排放口（B15） | 17976.797 | 0.208 | - | - | - | - | 0.179 | 10 | 正常
15 | 南亚塑胶工业(惠州)有限公司 | 3#粉尘排放口（C3） | 60423.176 | 0.699 | - | - | - | - | 0.95 | 10 | 正常
15 | 南亚塑胶工业(惠州)有限公司 | 2#锅炉烟气排放口（A2） | 1969.512 | 82.063 | 0 | 150 | - | - | - | - | 正常
16 | 广东惠州平海发电厂有限公司 | 1号锅炉废气排放口 | -259317.613 | -3.049 | 700.072 | 100 | 13.553 | 50 | 0 | 20 | 停机
16 | 广东惠州平海发电厂有限公司 | 2号锅炉废气排放口 | 60021795.325 | 708.902 | 38.356 | 100 | 27.432 | 50 | 5.38 | 20 | 正常
17 | 旭硝子显示玻璃（惠州）有限公司 | 四期炉窑废气排放口 | 379469 | 4.392 | 257.684 | 550 | 6.808 | 280 | 0.623 | 30 | 正常
17 | 旭硝子显示玻璃（惠州）有限公司 | 一期熔窑废气排放口 | 464454 | 5.376 | 240.875 | 550 | 1.265 | 400 | 0.447 | 30 | 正常
17 | 旭硝子显示玻璃（惠州）有限公司 | 三期熔窑废气排放口 | 624672 | 7.23 | 243.59 | 550 | 1.69 | 400 | 3.63 | 30 | 正常
17 | 旭硝子显示玻璃（惠州）有限公司 | 二期熔窑废气排放口 | 487688.688 | 5.644 | 241.261 | 550 | 6.332 | 400 | 1.161 | 30 | 正常
18 | 中海油惠州石化有限公司 | 燃油燃气锅炉烟囱 | 763069.125 | 8.832 | 155.285 | 200 | 2.684 | 200 | 1.492 | 30 | 正常
18 | 中海油惠州石化有限公司 | 燃油燃气锅炉烟囱 2 | 1497504.875 | 17.332 | 55.526 | 200 | 2.594 | 200 | 5.36 | 30 | 正常
18 | 中海油惠州石化有限公司 | 硫磺（1）排气筒 | 136975.922 | 1.585 | 24.77 | - | 16.938 | 100 | - | - | 正常
18 | 中海油惠州石化有限公司 | 蜡油加裂排气筒 | 1376113 | 15.927 | 56.108 | 100 | - | - | - | - | 正常
18 | 中海油惠州石化有限公司 | 煤柴油加裂排气筒 | 786305.812 | 9.101 | 37.713 | 100 | - | - | - | - | 正常
18 | 中海油惠州石化有限公司 | 制氢（1）排气筒 | 3852805.25 | 44.593 | 89.734 | 100 | - | - | - | - | 正常
18 | 中海油惠州石化有限公司 | 制氢（2）排气筒 | 4020334 | 46.532 | 67.52 | 100 | - | - | - | - | 正常
18 | 中海油惠州石化有限公司 | 重整（I）排气筒 | 4399101.5 | 50.916 | 62.443 | 100 | - | - | - | - | 正常
18 | 中海油惠州石化有限公司 | 芳烃联合（1）排气筒 | 6707205.5 | 77.63 | 59.505 | 100 | - | - | - | - | 正常
18 | 中海油惠州石化有限公司 | 芳烃联合（2）排气筒 | 1824433.375 | 21.116 | 53.443 | 100 | - | - | - | - | 正常
18 | 中海油惠州石化有限公司 | 芳烃联合2排气筒 | 2395878.75 | 27.73 | 41.862 | 100 | - | - | - | - | 正常
18 | 中海油惠州石化有限公司 | 焦化（1）排气筒 | 1210418.25 | 14.01 | 71.925 | 100 | - | - | - | - | 正常
18 | 中海油惠州石化有限公司 | 焦化（2）排气筒 | 1818755.75 | 21.05 | 71.01 | 100 | - | - | - | - | 正常
18 | 中海油惠州石化有限公司 | 催化裂化（1）排气筒 | 3552710.5 | 148029.578 | - | - | 0.941 | 50 | 16.105 | 30 | 正常
18 | 中海油惠州石化有限公司 | 煅烧焦烟囱 | - | - | - | - | - | - | 0 | 10 | 停机
18 | 中海油惠州石化有限公司 | 常减压（1）烟囱 | 4238026 | 49.051 | 35.993 | 100 | - | - | - | - | 正常
18 | 中海油惠州石化有限公司 | 3#燃油燃气锅炉烟道 | 2266065.5 | 26.228 | 55.937 | 100 | 2.94 | 50 | 0.585 | 20 | 正常
18 | 中海油惠州石化有限公司 | 航煤加氢129排气筒 | 406563.938 | 4.706 | 31.557 | 100 | - | - | - | - | 正常
18 | 中海油惠州石化有限公司 | 硫磺（II）134排气筒 | 2206213 | 25.535 | - | - | 28.645 | 100 | - | - | 正常
18 | 中海油惠州石化有限公司 | 催化裂化（II）123排气筒 | 12732721 | 147.37 | 46.55 | 100 | 4.158 | 50 | 6.499 | 30 | 正常
18 | 中海油惠州石化有限公司 | 渣油加氢133排气筒 | 555400.875 | 6.428 | 57.325 | 100 | - | - | - | - | 正常
18 | 中海油惠州石化有限公司 | 常减压（II）121排气筒 | 3270731 | 37.856 | 13.913 | 100 | 8.289 | 50 | 9.271 | 20 | 正常
18 | 中海油惠州石化有限公司 | 重整（II）127排气筒 | 3315413 | 38.373 | 67.766 | 100 | 0.593 | 50 | 0.442 | 20 | 正常
18 | 中海油惠州石化有限公司 | 煤制氢硫磺排气筒 | 1057035.875 | 12.234 | - | - | 1.778 | 100 | - | - | 正常
18 | 中海油惠州石化有限公司 | 煤制氢蒸汽过热炉排气筒 | 224264.922 | 2.596 | 10.253 | 100 | - | - | - | - | 停机
18 | 中海油惠州石化有限公司 | 燃气轮机排气筒 | 34797.164 | 0.403 | 799.307 | 50 | 20.766 | 35 | 116.776 | 5 | 停机
18 | 中海油惠州石化有限公司 | 高压加氢裂化装置（II）加热炉排气 | 1917077.25 | 22.188 | 31.761 | 100 | 1.264 | 50 | 0.252 | 20 | 正常
18 | 中海油惠州石化有限公司 | 丙烯酸及酯废水焚烧炉排气筒 | 0 | 0 | 0 | 300 | 0 | 100 | 0 | 30 | 停机
18 | 中海油惠州石化有限公司 | 重整（Ⅲ）排气筒 | 6878802 | 79.616 | 32.568 | 100 | 0.296 | 50 | 0.082 | 20 | 正常
18 | 中海油惠州石化有限公司 | 芳烃联合（Ⅱ）排气筒 | 7549874 | 87.383 | 60.679 | 100 | 1.109 | 50 | 0.051 | 20 | 正常
19 | 中海壳牌石油化工有限公司 | UT1装置燃油锅炉F-8105/06/07/08排气筒 | 11208827 | 129.73 | 132.1 | 200 | 24.49 | 200 | 5.38 | 30 | 正常
19 | 中海壳牌石油化工有限公司 | UT2装置辅助蒸汽锅炉B-401A排气筒 | 2790770 | 32.3 | 164.65 | 200 | 44.67 | 200 | 4.65 | 30 | 正常
19 | 中海壳牌石油化工有限公司 | UT2装置辅助蒸汽锅炉B-401C-1#排气筒 | 546763 | 6.32 | 34.24 | 200 | 5.47 | 200 | 100.59 | 30 | 停机
19 | 中海壳牌石油化工有限公司 | UT2装置辅助蒸汽锅炉B-401C-2#排气筒 | 810687 | 9.38 | 93.42 | 200 | 25.93 | 200 | 220.84 | 30 | 停机
19 | 中海壳牌石油化工有限公司 | UT2装置辅助蒸汽锅炉B-401D排气筒 | 3874836.25 | 44.84 | 64.71 | 100 | 23.55 | 35 | 1.36 | 5 | 正常
19 | 中海壳牌石油化工有限公司 | SMPO2装置废液焚烧炉A-9302排气筒 | 1338899.87 | 15.49 | 58.13 | 300 | 0.86 | 100 | 4.9 | 30 | 正常
19 | 中海壳牌石油化工有限公司 | UT1装置固废焚烧炉F-9401排气筒 | 2356.94 | 0.03 | 0 | 300 | 0 | 100 | 0 | 30 | 正常
19 | 中海壳牌石油化工有限公司 | UT1装置污水处理场废气处理设施A-9230排气筒 | 837308.44 | 9.69 | - | - | - | - | - | - | 正常
19 | 中海壳牌石油化工有限公司 | UT1装置废液焚烧炉A-9301排气筒 | 2714973.5 | 31.42 | 71.46 | 300 | 1.24 | 200 | 1.86 | 30 | 正常
19 | 中海壳牌石油化工有限公司 | LOP2装置裂解炉F-190排气筒 | 2002307.87 | 23.17 | 59.22 | 100 | - | - | - | - | 正常
19 | 中海壳牌石油化工有限公司 | UT1装置燃气轮机GT-8161排气筒 | 4303391 | 49.8 | 60.24 | 120 | 9.84 | 100 | 18.51 | 10 | 正常
19 | 中海壳牌石油化工有限公司 | SMPO1装置热油炉F-5301A/B/C排气筒 | 7150628.5 | 82.76 | 57.15 | 100 | 0 | 50 | 3.69 | 20 | 正常
19 | 中海壳牌石油化工有限公司 | UT2装置燃气轮机GT-201排气筒 | 20644200 | 238.93 | 30.42 | 50 | - | - | - | - | 正常
19 | 中海壳牌石油化工有限公司 | POD2装置废液焚烧炉A-2962排气筒 | 146104.39 | 1.69 | 53.28 | 300 | 0.01 | 100 | 1.2 | 30 | 正常
19 | 中海壳牌石油化工有限公司 | SMPO2装置热油炉F-5301A/B/C排气筒 | 7225110 | 83.62 | 42.36 | 100 | 0 | 50 | 4.92 | 20 | 正常
19 | 中海壳牌石油化工有限公司 | LOP1装置裂解炉F-1100排气筒 | 1282603.12 | 14.84 | 59.81 | 100 | - | - | - | - | 正常
19 | 中海壳牌石油化工有限公司 | UT2装置辅助蒸汽锅炉B-401B-1#排气筒 | 1071970 | 12.4 | 90.26 | 200 | 44.06 | 200 | 6.13 | 30 | 正常
19 | 中海壳牌石油化工有限公司 | UT2装置辅助蒸汽锅炉B-401B-2#排气筒 | 1185550 | 13.72 | 117.64 | 200 | 48.61 | 200 | 4.9 | 30 | 正常
20 | 光大环保能源（龙门）有限公司 | 一号废气排放口 | 1608251.88 | 18.61 | 147.81 | 200 | 46.428 | 50 | 5.524 | 10 | 正常
20 | 光大环保能源（龙门）有限公司 | 二号废气排放口 | 1588661 | 18.39 | 168.815 | 200 | 47.269 | 50 | 3.923 | 10 | 正常
21 | 惠州绿色动力再生能源有限公司 | 焚烧废气排放口3# | 3435628.25 | 39.77 | 77.431 | 80 | 26.952 | 30 | 1.062 | 8 | 正常
21 | 惠州绿色动力再生能源有限公司 | 焚烧废气排放口4# | 2830572 | 32.76 | 76.856 | 80 | 15.7 | 30 | 2.124 | 8 | 正常
21 | 惠州绿色动力再生能源有限公司 | 焚烧废气排放口1# | 112.82 | 0 | 68.658 | 80 | 4.45 | 30 | 25.303 | 8 | 停机
21 | 惠州绿色动力再生能源有限公司 | 焚烧废气排放口2# | 710238.63 | 8.22 | 135.785 | 80 | 0.933 | 30 | 94.564 | 8 | 停机
22 | 三菱化学化工原料（惠州）有限公司 | 废气排放口 | 3165318.75 | 36.636 | 21.7 | 100 | 0.943 | 50 | 5.358 | 20 | 正常
23 | 惠州李长荣橡胶有限公司 | RTO | 2397240.5 | 28.278 | 21.7 | 100 | 1.207 | 50 | 4.988 | 20 | 正常
24 | 惠州绿色动力环保有限公司 | 焚烧废气排放口#1 | 222259.766 | 2.572 | 10.086 | 250 | 0.006 | 80 | 44.012 | 10 | 停机
24 | 惠州绿色动力环保有限公司 | 焚烧废气排放口#2 | 2377449.75 | 27.517 | 75.128 | 250 | 24.365 | 80 | 3.132 | 10 | 停机
24 | 惠州绿色动力环保有限公司 | 焚烧废气排放口#3 | 1955309 | 22.631 | 76.315 | 250 | 17.422 | 80 | 2.707 | 10 | 正常
25 | 国能（惠州）热电有限责任公司 | 1、2号机组烟囱排放口 | 47382776 | 548.412 | 33.401 | 100 | 23.239 | 50 | 0.809 | 20 | 正常
25 | 国能（惠州）热电有限责任公司 | 3号机组烟囱排放口 | 7247038.5 | 85.181 | 3.267 | 50 | 0 | 35 | 0.144 | 5 | 停机
25 | 国能（惠州）热电有限责任公司 | 4号机组烟囱排放口 | 3354698.5 | 39.436 | 13.464 | 50 | 0 | 35 | 0 | 5 | 停机
26 | 华润水泥（惠州）有限公司 | 总排放口 | 2137.614 | 0.025 | 296.76 | 320 | 514.46 | 100 | 0 | 20 | 停机
26 | 华润水泥（惠州）有限公司 | 窑头 | 195324.178 | 2.261 | - | - | - | - | 0 | 20 | 停机