## Sheet1
监测日期：2025-02-24
序号 | 企业名称 | 监控点名称 | 烟气量(M3) | 烟气流量（M3/s） | 氮氧化物(mg/M3) |  | 二氧化硫(mg/M3) |  | 烟尘(mg/M3) |  | 生产状态
[5 empty] | 浓度 | 限值 | 浓度 | 限值 | 浓度 | 限值
1 | 惠州市光大水泥企业有限公司光华水泥厂 | A线窑尾 | 209141.438 | 2.421 | 0 | 320 | 0.127 | 100 | 16.076 | 20 | 停机
1 | 惠州市光大水泥企业有限公司光华水泥厂 | B线窑尾 | 1253787.875 | 14.511 | 0 | 320 | 1.286 | 100 | 0.046 | 20 | 停机
1 | 惠州市光大水泥企业有限公司光华水泥厂 | A线窑头烟囱 | 914489.25 | 10.584 | - | - | - | - | 0 | 20 | 停机
1 | 惠州市光大水泥企业有限公司光华水泥厂 | B线窑头烟囱 | 907405 | 10.502 | - | - | - | - | 0 | 20 | 停机
2 | 广东展宏钢铁有限公司 | 电炉废气排放口 | 0 | 0 | - | - | - | - | 0 | 15 | 正常
2 | 广东展宏钢铁有限公司 | 电炉废气排放口#2 | 0 | 0 | - | - | - | - | 0 | 15 | 正常
3 | 惠州固力水泥集团有限公司博罗分公司 | 排放口（窑头） | 2326567.25 | 26.908 | - | - | - | - | 0 | 20 | 停机
3 | 惠州固力水泥集团有限公司博罗分公司 | 总排放口（窑尾） | 16180.826 | 0.195 | 2.734 | 320 | 19.81 | 100 | 1.402 | 20 | 停机
4 | 惠州东江威立雅环境服务有限公司 | 焚烧炉废气排放口 | 702947.5 | 8.136 | 146.577 | 300 | 14.487 | 100 | 2.298 | 30 | 正常
5 | 惠州福和纸业有限公司 | 锅炉废气排放口1# | 1518670.08 | 17.577 | 1.45 | 200 | 0.66 | 200 | 0.28 | 30 | 正常
5 | 惠州福和纸业有限公司 | 锅炉废气排放口2# | 864 | 0.01 | 0.34 | 150 | - | - | - | - | 停机
6 | 惠州市光大水泥企业有限公司 | A线旋窑窑尾处理后排口 | 889772 | 10.298 | 0.005 | 320 | 20.094 | 100 | 23.463 | 20 | 停机
6 | 惠州市光大水泥企业有限公司 | B线旋窑窑尾处理后排口 | 919642.75 | 10.644 | 0.662 | 320 | 0 | 100 | 3.014 | 20 | 停机
6 | 惠州市光大水泥企业有限公司 | A线窑头烟窗 | 14.529 | 0 | - | - | - | - | 0 | 20 | 停机
6 | 惠州市光大水泥企业有限公司 | B线窑头烟窗 | 0 | 0 | - | - | - | - | 0 | 20 | 停机
7 | 惠州广惠能源有限公司 | 焚烧炉烟气排放口3# | 3493227.25 | 42.669 | 115.281 | 200 | 11.403 | 50 | 6.414 | 10 | 正常
7 | 惠州广惠能源有限公司 | 焚烧炉烟气排放口2# | 3311205.25 | 40.515 | 119.427 | 200 | 3.336 | 50 | 4.455 | 10 | 正常
7 | 惠州广惠能源有限公司 | 焚烧炉烟气排放口1# | 2948199.5 | 35.974 | 109.513 | 200 | 12.667 | 50 | 4.857 | 10 | 正常
8 | 光大环保能源（博罗）有限公司 | 3# | 1034812.06 | 11.98 | 106.799 | 200 | 23.365 | 35 | 3.037 | 10 | 正常
8 | 光大环保能源（博罗）有限公司 | 1# | 1218709.13 | 14.1 | 104.282 | 200 | 16.163 | 35 | 6.376 | 10 | 正常
8 | 光大环保能源（博罗）有限公司 | 2# | 1216551.88 | 14.69 | 114.246 | 200 | 8.618 | 35 | 1.664 | 10 | 正常
8 | 光大环保能源（博罗）有限公司 | 4# | 3281482.75 | 37.98 | 114.67 | 200 | 8.626 | 35 | 0.456 | 10 | 正常
9 | 光大环保能源（惠东）有限公司 | #3烟囱 | 2251671.25 | 26.061 | 169.088 | 200 | 10.789 | 50 | 5.314 | 10 | 正常
9 | 光大环保能源（惠东）有限公司 | #1烟囱 | 1271579.75 | 14.717 | 157.651 | 200 | 9.453 | 50 | 2.581 | 10 | 正常
9 | 光大环保能源（惠东）有限公司 | #2烟囱 | 1511980.875 | 17.5 | 172.894 | 200 | 8.201 | 50 | 2.175 | 10 | 正常
10 | 惠州市瑞能热力有限公司 | FQ-00622锅炉废气排放口 | 2610377.28 | 30.213 | 26.82 | 200 | 6.59 | 35 | 0.41 | 10 | 正常
10 | 惠州市瑞能热力有限公司 | 锅炉废气排放口2# | 21600 | 0.25 | 29.67 | 150 | - | - | - | - | 停机
11 | 惠州深能源丰达电力有限公司 | 1号机废气排放口 | 1478079.125 | 17.107 | 0.397 | 50 | 0.161 | 35 | 9.1 | 5 | 停机
11 | 惠州深能源丰达电力有限公司 | 2号机废气排放口 | 0 | 0 | 0 | 50 | 0 | 35 | 0 | 5 | 停机
11 | 惠州深能源丰达电力有限公司 | 5号机组废气排放口 | 30782328.619 | 366.38 | 26.834 | 50 | 0.065 | 35 | 0.565 | 5 | 正常
11 | 惠州深能源丰达电力有限公司 | 6号机组废气排放口 | 15888074.222 | 196.303 | 25.483 | 50 | 0.267 | 35 | 0.934 | 5 | 正常
11 | 惠州深能源丰达电力有限公司 | 1号启动锅炉废气排放口 | 8024.661 | 0.095 | 0 | 50 | 0 | 35 | 0 | 10 | 停机
11 | 惠州深能源丰达电力有限公司 | 2号启动锅炉废气排放口 | 68712.542 | 0.851 | 44.771 | 50 | 0.074 | 35 | 0.61 | 10 | 正常
12 | 广东惠州天然气发电有限公司 | 2号发电机组烟囱 | 20582579.52 | 857607.48 | 81.673 | 50 | - | - | - | - | 正常
12 | 广东惠州天然气发电有限公司 | 1号发电机组烟囱 | 26510405.76 | 306.833 | 55.795 | 50 | - | - | - | - | 正常
12 | 广东惠州天然气发电有限公司 | 3号发电机组烟囱 | 20457748.8 | 236.78 | 31.73 | 50 | - | - | - | - | 正常
12 | 广东惠州天然气发电有限公司 | 4号发电机组烟囱 | 805308.48 | 9.321 | 0 | 50 | - | - | - | - | 停机
12 | 广东惠州天然气发电有限公司 | 5号发电机组烟囱 | -312068.16 | -3.612 | 54.32 | 50 | - | - | - | - | 停机
12 | 广东惠州天然气发电有限公司 | 6号发电机组烟囱 | 52915559.04 | 612.449 | 24.06 | 50 | - | - | - | - | 正常
13 | 宝武镁业（惠州）有限公司 | 工业窑炉燃烧废气排放口 | 194400 | 2.25 | 57.1 | 120 | 2.23 | 850 | 3.38 | 100 | 正常
14 | 惠州塔牌水泥有限公司 | 二线窑尾 | 10700740 | 123.851 | 243.898 | 320 | 40.926 | 100 | 8.01 | 20 | 正常
14 | 惠州塔牌水泥有限公司 | 一线窑头 | 3276330.5 | 37.92 | - | - | - | - | 0 | 20 | 停机
14 | 惠州塔牌水泥有限公司 | 一线窑尾 | 126235.023 | 1.461 | 755.058 | 320 | 824.17 | 100 | 22.454 | 20 | 停机
14 | 惠州塔牌水泥有限公司 | 二线窑头 | 7282538 | 84.289 | - | - | - | - | 9.136 | 20 | 正常
15 | 南亚塑胶工业(惠州)有限公司 | 1#锅炉烟气排放口（A1） | 637891.2 | 7.383 | 32.62 | 50 | 1.83 | 35 | 0.2 | 10 | 正常
15 | 南亚塑胶工业(惠州)有限公司 | 7#有机废气排放口（B7） | 496973.562 | 5.752 | - | - | - | - | 1.844 | 10 | 正常
15 | 南亚塑胶工业(惠州)有限公司 | 15#有机废气排放口（B15） | 275348.562 | 3.187 | - | - | - | - | 0.341 | 10 | 正常
15 | 南亚塑胶工业(惠州)有限公司 | 3#粉尘排放口（C3） | 55055.801 | 0.637 | - | - | - | - | 0.97 | 10 | 正常
15 | 南亚塑胶工业(惠州)有限公司 | 2#锅炉烟气排放口（A2） | 127093.958 | 5295.582 | 19.35 | 150 | - | - | - | - | 停机
16 | 广东惠州平海发电厂有限公司 | 1号锅炉废气排放口 | -355741.7 | -4.182 | 445.407 | 100 | 11.114 | 50 | 2.208 | 20 | 停机
16 | 广东惠州平海发电厂有限公司 | 2号锅炉废气排放口 | 59061796.751 | 698.623 | 38.037 | 100 | 25.158 | 50 | 6.4 | 20 | 正常
17 | 旭硝子显示玻璃（惠州）有限公司 | 四期炉窑废气排放口 | 384897 | 4.455 | 217.33 | 550 | 6.284 | 280 | 0.582 | 30 | 正常
17 | 旭硝子显示玻璃（惠州）有限公司 | 一期熔窑废气排放口 | 465823.406 | 5.392 | 189.563 | 550 | 0.9 | 400 | 0.434 | 30 | 正常
17 | 旭硝子显示玻璃（惠州）有限公司 | 三期熔窑废气排放口 | 634176 | 7.34 | 241.93 | 550 | 1.73 | 400 | 3.45 | 30 | 正常
17 | 旭硝子显示玻璃（惠州）有限公司 | 二期熔窑废气排放口 | 496759.969 | 5.75 | 251.64 | 550 | 7.179 | 400 | 1.3 | 30 | 正常
18 | 中海油惠州石化有限公司 | 燃油燃气锅炉烟囱 | 742426.562 | 8.593 | 152.236 | 200 | 2.108 | 200 | 1.476 | 30 | 正常
18 | 中海油惠州石化有限公司 | 燃油燃气锅炉烟囱 2 | 1399620.5 | 16.199 | 53.336 | 200 | 2.043 | 200 | 5.533 | 30 | 正常
18 | 中海油惠州石化有限公司 | 硫磺（1）排气筒 | 137227.516 | 1.588 | 24.432 | - | 17.613 | 100 | - | - | 正常
18 | 中海油惠州石化有限公司 | 蜡油加裂排气筒 | 1336502.125 | 15.469 | 59.785 | 100 | - | - | - | - | 正常
18 | 中海油惠州石化有限公司 | 煤柴油加裂排气筒 | 793115.5 | 9.18 | 37.817 | 100 | - | - | - | - | 正常
18 | 中海油惠州石化有限公司 | 制氢（1）排气筒 | 4021522.25 | 46.545 | 85.977 | 100 | - | - | - | - | 正常
18 | 中海油惠州石化有限公司 | 制氢（2）排气筒 | 4623926 | 53.518 | 72.738 | 100 | - | - | - | - | 正常
18 | 中海油惠州石化有限公司 | 重整（I）排气筒 | 4386738 | 50.772 | 62.618 | 100 | - | - | - | - | 正常
18 | 中海油惠州石化有限公司 | 芳烃联合（1）排气筒 | 6862731.5 | 79.43 | 59.671 | 100 | - | - | - | - | 正常
18 | 中海油惠州石化有限公司 | 芳烃联合（2）排气筒 | 1783870.5 | 20.647 | 51.389 | 100 | - | - | - | - | 正常
18 | 中海油惠州石化有限公司 | 芳烃联合2排气筒 | 2407223.25 | 27.861 | 44.702 | 100 | - | - | - | - | 正常
18 | 中海油惠州石化有限公司 | 焦化（1）排气筒 | 1209095.375 | 13.994 | 72.195 | 100 | - | - | - | - | 正常
18 | 中海油惠州石化有限公司 | 焦化（2）排气筒 | 1819645.625 | 21.061 | 71.714 | 100 | - | - | - | - | 正常
18 | 中海油惠州石化有限公司 | 催化裂化（1）排气筒 | 3545191 | 147716.266 | - | - | 0.961 | 50 | 16.466 | 30 | 正常
18 | 中海油惠州石化有限公司 | 煅烧焦烟囱 | - | - | - | - | - | - | 0 | 10 | 停机
18 | 中海油惠州石化有限公司 | 常减压（1）烟囱 | 3832636.75 | 48.843 | 36.363 | 100 | - | - | - | - | 正常
18 | 中海油惠州石化有限公司 | 3#燃油燃气锅炉烟道 | 2066215.125 | 23.914 | 43.257 | 100 | 2.09 | 50 | 0.45 | 20 | 正常
18 | 中海油惠州石化有限公司 | 航煤加氢129排气筒 | 405464.844 | 4.693 | 31.969 | 100 | - | - | - | - | 正常
18 | 中海油惠州石化有限公司 | 硫磺（II）134排气筒 | 2203340.25 | 25.502 | - | - | 31.256 | 100 | - | - | 正常
18 | 中海油惠州石化有限公司 | 催化裂化（II）123排气筒 | 12652648 | 146.555 | 48.341 | 100 | 3.424 | 50 | 6.986 | 30 | 正常
18 | 中海油惠州石化有限公司 | 渣油加氢133排气筒 | 496370.188 | 5.745 | 53.598 | 100 | - | - | - | - | 正常
18 | 中海油惠州石化有限公司 | 常减压（II）121排气筒 | 3182430.75 | 36.886 | 16.201 | 100 | 9.202 | 50 | 9.275 | 20 | 正常
18 | 中海油惠州石化有限公司 | 重整（II）127排气筒 | 3351720.5 | 38.793 | 67.394 | 100 | 0.629 | 50 | 0.439 | 20 | 正常
18 | 中海油惠州石化有限公司 | 煤制氢硫磺排气筒 | 1013224.75 | 11.727 | - | - | 4.576 | 100 | - | - | 正常
18 | 中海油惠州石化有限公司 | 煤制氢蒸汽过热炉排气筒 | 227260.422 | 2.63 | 9.36 | 100 | - | - | - | - | 停机
18 | 中海油惠州石化有限公司 | 燃气轮机排气筒 | 45069.742 | 0.522 | 990.222 | 50 | 19.781 | 35 | 151.119 | 5 | 停机
18 | 中海油惠州石化有限公司 | 高压加氢裂化装置（II）加热炉排气 | 1935272.125 | 22.399 | 31.04 | 100 | 1.251 | 50 | 0.256 | 20 | 正常
18 | 中海油惠州石化有限公司 | 丙烯酸及酯废水焚烧炉排气筒 | 0 | 0 | 0 | 300 | 0 | 100 | 0 | 30 | 停机
18 | 中海油惠州石化有限公司 | 重整（Ⅲ）排气筒 | 6852454 | 79.311 | 32.611 | 100 | 0.256 | 50 | 0.09 | 20 | 正常
18 | 中海油惠州石化有限公司 | 芳烃联合（Ⅱ）排气筒 | 7367783.5 | 85.275 | 58.233 | 100 | 1.135 | 50 | 0.051 | 20 | 正常
19 | 中海壳牌石油化工有限公司 | UT1装置燃油锅炉F-8105/06/07/08排气筒 | 10079486 | 116.66 | 109.53 | 200 | 33.82 | 200 | 6.48 | 30 | 正常
19 | 中海壳牌石油化工有限公司 | UT2装置辅助蒸汽锅炉B-401A排气筒 | 2719410 | 31.47 | 156.95 | 200 | 33.28 | 200 | 8.02 | 30 | 正常
19 | 中海壳牌石油化工有限公司 | UT2装置辅助蒸汽锅炉B-401C-1#排气筒 | 561126 | 6.49 | 41.47 | 200 | 3.46 | 200 | 243.75 | 30 | 停机
19 | 中海壳牌石油化工有限公司 | UT2装置辅助蒸汽锅炉B-401C-2#排气筒 | 809353 | 9.36 | 85.85 | 200 | 21.17 | 200 | 189.42 | 30 | 停机
19 | 中海壳牌石油化工有限公司 | UT2装置辅助蒸汽锅炉B-401D排气筒 | 4755961 | 55.04 | 64.98 | 100 | 20.88 | 35 | 1.35 | 5 | 正常
19 | 中海壳牌石油化工有限公司 | SMPO2装置废液焚烧炉A-9302排气筒 | 1419074.37 | 16.42 | 66.41 | 300 | 0.52 | 100 | 4.91 | 30 | 正常
19 | 中海壳牌石油化工有限公司 | UT1装置固废焚烧炉F-9401排气筒 | 2340.73 | 0.03 | 0 | 300 | 0 | 100 | 0 | 30 | 停机
19 | 中海壳牌石油化工有限公司 | UT1装置污水处理场废气处理设施A-9230排气筒 | 930275.31 | 10.77 | - | - | - | - | - | - | 正常
19 | 中海壳牌石油化工有限公司 | UT1装置废液焚烧炉A-9301排气筒 | 2788467.75 | 32.27 | 99.89 | 300 | 0.95 | 200 | 1.85 | 30 | 正常
19 | 中海壳牌石油化工有限公司 | LOP2装置裂解炉F-190排气筒 | 2106183.25 | 24.37 | 64.99 | 100 | - | - | - | - | 正常
19 | 中海壳牌石油化工有限公司 | UT1装置燃气轮机GT-8161排气筒 | 0 | 0 | 47.03 | 120 | 15.28 | 100 | 27.42 | 10 | 停机
19 | 中海壳牌石油化工有限公司 | SMPO1装置热油炉F-5301A/B/C排气筒 | 7154139.5 | 82.75 | 57.41 | 100 | 0.01 | 50 | 3.56 | 20 | 正常
19 | 中海壳牌石油化工有限公司 | UT2装置燃气轮机GT-201排气筒 | 21512800 | 248.99 | 32.26 | 50 | - | - | - | - | 正常
19 | 中海壳牌石油化工有限公司 | POD2装置废液焚烧炉A-2962排气筒 | 152088 | 1.76 | 50.46 | 300 | 0.03 | 100 | 1.24 | 30 | 正常
19 | 中海壳牌石油化工有限公司 | SMPO2装置热油炉F-5301A/B/C排气筒 | 8176100 | 94.63 | 40.63 | 100 | 0 | 50 | 3.33 | 20 | 正常
19 | 中海壳牌石油化工有限公司 | LOP1装置裂解炉F-1100排气筒 | 1293568.5 | 14.97 | 60.38 | 100 | - | - | - | - | 正常
19 | 中海壳牌石油化工有限公司 | UT2装置辅助蒸汽锅炉B-401B-1#排气筒 | 1187100 | 13.73 | 144.38 | 200 | 36 | 200 | 6.1 | 30 | 正常
19 | 中海壳牌石油化工有限公司 | UT2装置辅助蒸汽锅炉B-401B-2#排气筒 | 1479720 | 17.12 | 161.04 | 200 | 40.06 | 200 | 5.46 | 30 | 正常
20 | 光大环保能源（龙门）有限公司 | 一号废气排放口 | 1603554.75 | 18.56 | 141.197 | 200 | 41.641 | 50 | 6.059 | 10 | 正常
20 | 光大环保能源（龙门）有限公司 | 二号废气排放口 | 1605093.13 | 18.58 | 146.937 | 200 | 42.41 | 50 | 3.694 | 10 | 正常
21 | 惠州绿色动力再生能源有限公司 | 焚烧废气排放口3# | 3738533 | 43.27 | 77.368 | 80 | 27.401 | 30 | 1.305 | 8 | 正常
21 | 惠州绿色动力再生能源有限公司 | 焚烧废气排放口4# | 2986865.25 | 34.57 | 77.22 | 80 | 22.609 | 30 | 2.306 | 8 | 正常
21 | 惠州绿色动力再生能源有限公司 | 焚烧废气排放口1# | 417092.94 | 4.83 | 36.03 | 80 | 5.005 | 30 | 36.813 | 8 | 停机
21 | 惠州绿色动力再生能源有限公司 | 焚烧废气排放口2# | 919428.88 | 10.64 | 102.917 | 80 | 0.435 | 30 | 98.428 | 8 | 停机
22 | 三菱化学化工原料（惠州）有限公司 | 废气排放口 | 3151388 | 36.474 | 21.69 | 100 | 0.855 | 50 | 4.996 | 20 | 正常
23 | 惠州李长荣橡胶有限公司 | RTO | 2227233 | 26.254 | 6.989 | 100 | 0.834 | 50 | 4.591 | 20 | 正常
24 | 惠州绿色动力环保有限公司 | 焚烧废气排放口#1 | 144996.797 | 1.678 | 8.412 | 250 | 0 | 80 | 40.192 | 10 | 停机
24 | 惠州绿色动力环保有限公司 | 焚烧废气排放口#2 | 2365785.5 | 27.382 | 75.523 | 250 | 20.931 | 80 | 2.304 | 10 | 正常
24 | 惠州绿色动力环保有限公司 | 焚烧废气排放口#3 | 1485484.375 | 17.193 | 83.204 | 250 | 22.153 | 80 | 16.496 | 10 | 停机
25 | 国能（惠州）热电有限责任公司 | 1、2号机组烟囱排放口 | 46916296 | 543.013 | 34.857 | 100 | 23.434 | 50 | 0.692 | 20 | 正常
25 | 国能（惠州）热电有限责任公司 | 3号机组烟囱排放口 | 39127408 | 464.119 | 12.001 | 50 | 0 | 35 | 0.063 | 5 | 正常
25 | 国能（惠州）热电有限责任公司 | 4号机组烟囱排放口 | 3570206.75 | 42.024 | 35.402 | 50 | 0 | 35 | 0 | 5 | 停机
26 | 华润水泥（惠州）有限公司 | 总排放口 | 2830.922 | 0.033 | 97.71 | 320 | 420.88 | 100 | 0.01 | 20 | 停机
26 | 华润水泥（惠州）有限公司 | 窑头 | 174519.65 | 2.02 | - | - | - | - | 0 | 20 | 停机