## Sheet1
监测日期：2025-02-25
序号 | 企业名称 | 监控点名称 | 烟气量(M3) | 烟气流量（M3/s） | 氮氧化物(mg/M3) |  | 二氧化硫(mg/M3) |  | 烟尘(mg/M3) |  | 生产状态
[5 empty] | 浓度 | 限值 | 浓度 | 限值 | 浓度 | 限值
1 | 惠州市光大水泥企业有限公司光华水泥厂 | A线窑尾 | 65137.086 | 0.754 | 0 | 320 | 0 | 100 | 21.831 | 20 | 停机
1 | 惠州市光大水泥企业有限公司光华水泥厂 | B线窑尾 | 1187816.125 | 13.748 | 0 | 320 | 1.291 | 100 | 0.023 | 20 | 停机
1 | 惠州市光大水泥企业有限公司光华水泥厂 | A线窑头烟囱 | 865922.562 | 10.022 | - | - | - | - | 0 | 20 | 停机
1 | 惠州市光大水泥企业有限公司光华水泥厂 | B线窑头烟囱 | 116099.18 | 1.344 | - | - | - | - | 0 | 20 | 停机
2 | 广东展宏钢铁有限公司 | 电炉废气排放口 | 0 | 0 | - | - | - | - | 0 | 15 | 正常
2 | 广东展宏钢铁有限公司 | 电炉废气排放口#2 | 0 | 0 | - | - | - | - | 0 | 15 | 正常
3 | 惠州固力水泥集团有限公司博罗分公司 | 排放口（窑头） | 418668.125 | 4.846 | - | - | - | - | 0 | 20 | 停机
3 | 惠州固力水泥集团有限公司博罗分公司 | 总排放口（窑尾） | 4966.689 | 0.058 | 1.64 | 320 | 46.496 | 100 | 1.627 | 20 | 停机
4 | 惠州东江威立雅环境服务有限公司 | 焚烧炉废气排放口 | 735011.625 | 8.507 | 142.7 | 300 | 10.576 | 100 | 2.3 | 30 | 正常
5 | 惠州福和纸业有限公司 | 锅炉废气排放口1# | 1522195.2 | 17.618 | 1.46 | 200 | 0.52 | 200 | 0.27 | 30 | 正常
5 | 惠州福和纸业有限公司 | 锅炉废气排放口2# | 864 | 0.01 | 0.34 | 150 | - | - | - | - | 停机
6 | 惠州市光大水泥企业有限公司 | A线旋窑窑尾处理后排口 | 497913.188 | 5.763 | 0.002 | 320 | 20.667 | 100 | 21.834 | 20 | 停机
6 | 惠州市光大水泥企业有限公司 | B线旋窑窑尾处理后排口 | 312107.281 | 3.612 | 0.704 | 320 | 0 | 100 | 0.774 | 20 | 停机
6 | 惠州市光大水泥企业有限公司 | A线窑头烟窗 | 3351.642 | 0.039 | - | - | - | - | 0 | 20 | 停机
6 | 惠州市光大水泥企业有限公司 | B线窑头烟窗 | 0 | 0 | - | - | - | - | 0 | 20 | 停机
7 | 惠州广惠能源有限公司 | 焚烧炉烟气排放口3# | 3349194 | 39.059 | 107.712 | 200 | 10.795 | 50 | 6.497 | 10 | 正常
7 | 惠州广惠能源有限公司 | 焚烧炉烟气排放口2# | 3258540.5 | 38.109 | 118.318 | 200 | 4.667 | 50 | 4.46 | 10 | 正常
7 | 惠州广惠能源有限公司 | 焚烧炉烟气排放口1# | 2977820 | 34.689 | 115.891 | 200 | 13.006 | 50 | 4.856 | 10 | 正常
8 | 光大环保能源（博罗）有限公司 | 3# | 1010088.5 | 12.2 | 105.117 | 200 | 21.215 | 35 | 2.499 | 10 | 正常
8 | 光大环保能源（博罗）有限公司 | 1# | 1270537 | 14.71 | 110.604 | 200 | 18.609 | 35 | 6.295 | 10 | 正常
8 | 光大环保能源（博罗）有限公司 | 2# | 1269040.25 | 14.69 | 110.162 | 200 | 11.255 | 35 | 1.587 | 10 | 正常
8 | 光大环保能源（博罗）有限公司 | 4# | 3242119.25 | 37.52 | 115.749 | 200 | 6.107 | 35 | 0.504 | 10 | 正常
9 | 光大环保能源（惠东）有限公司 | #3烟囱 | 2296004.5 | 26.574 | 165.92 | 200 | 14.189 | 50 | 5.377 | 10 | 正常
9 | 光大环保能源（惠东）有限公司 | #1烟囱 | 1244970.125 | 14.409 | 160.905 | 200 | 8.16 | 50 | 2.574 | 10 | 正常
9 | 光大环保能源（惠东）有限公司 | #2烟囱 | 1465676.75 | 16.964 | 156.895 | 200 | 8.907 | 50 | 2.066 | 10 | 正常
10 | 惠州市瑞能热力有限公司 | FQ-00622锅炉废气排放口 | 2751874.56 | 31.85 | 32.23 | 200 | 4.29 | 35 | 0.41 | 10 | 正常
10 | 惠州市瑞能热力有限公司 | 锅炉废气排放口2# | 22464 | 0.26 | 29.43 | 150 | - | - | - | - | 停机
11 | 惠州深能源丰达电力有限公司 | 1号机废气排放口 | 2370046 | 27.431 | 0 | 50 | 0 | 35 | 7.974 | 5 | 停机
11 | 惠州深能源丰达电力有限公司 | 2号机废气排放口 | 0 | 0 | 0 | 50 | 0 | 35 | 0 | 5 | 停机
11 | 惠州深能源丰达电力有限公司 | 5号机组废气排放口 | 10384372.903 | 122.179 | 26.524 | 50 | 0.181 | 35 | 1.57 | 5 | 正常
11 | 惠州深能源丰达电力有限公司 | 6号机组废气排放口 | 8739174.936 | 104.216 | 26.549 | 50 | 0.233 | 35 | 1.605 | 5 | 正常
11 | 惠州深能源丰达电力有限公司 | 1号启动锅炉废气排放口 | 13633.913 | 0.162 | 0 | 50 | 16.068 | 35 | 49.697 | 10 | 停机
11 | 惠州深能源丰达电力有限公司 | 2号启动锅炉废气排放口 | 144509.601 | 1.708 | 39.274 | 50 | 0.026 | 35 | 0.29 | 10 | 正常
12 | 广东惠州天然气发电有限公司 | 2号发电机组烟囱 | 22295986.56 | 928999.44 | 39.111 | 50 | - | - | - | - | 正常
12 | 广东惠州天然气发电有限公司 | 1号发电机组烟囱 | 20281380.48 | 234.738 | 50.329 | 50 | - | - | - | - | 正常
12 | 广东惠州天然气发电有限公司 | 3号发电机组烟囱 | 19831616.64 | 229.533 | 44.07 | 50 | - | - | - | - | 正常
12 | 广东惠州天然气发电有限公司 | 4号发电机组烟囱 | 13743889.92 | 159.073 | 0 | 50 | - | - | - | - | 正常
12 | 广东惠州天然气发电有限公司 | 5号发电机组烟囱 | 11886825.6 | 137.579 | 51.24 | 50 | - | - | - | - | 正常
12 | 广东惠州天然气发电有限公司 | 6号发电机组烟囱 | 53119938.24 | 614.814 | 23.91 | 50 | - | - | - | - | 正常
13 | 宝武镁业（惠州）有限公司 | 工业窑炉燃烧废气排放口 | 186624 | 2.16 | 54.05 | 120 | 2.02 | 850 | 2.98 | 100 | 正常
14 | 惠州塔牌水泥有限公司 | 二线窑尾 | 10170238 | 122.829 | 238.035 | 320 | 44.315 | 100 | 7.486 | 20 | 正常
14 | 惠州塔牌水泥有限公司 | 一线窑头 | 3855884.5 | 44.628 | - | - | - | - | 0 | 20 | 停机
14 | 惠州塔牌水泥有限公司 | 一线窑尾 | 0 | 0 | 881.797 | 320 | 679.477 | 100 | 26.215 | 20 | 停机
14 | 惠州塔牌水泥有限公司 | 二线窑头 | 6898871 | 79.848 | - | - | - | - | 9.1 | 20 | 正常
15 | 南亚塑胶工业(惠州)有限公司 | 1#锅炉烟气排放口（A1） | 578793.6 | 6.699 | 41.47 | 50 | 5.08 | 35 | 0.21 | 10 | 正常
15 | 南亚塑胶工业(惠州)有限公司 | 7#有机废气排放口（B7） | 555364.75 | 6.428 | - | - | - | - | 2.099 | 10 | 正常
15 | 南亚塑胶工业(惠州)有限公司 | 15#有机废气排放口（B15） | 271695.469 | 3.145 | - | - | - | - | 0.258 | 10 | 正常
15 | 南亚塑胶工业(惠州)有限公司 | 3#粉尘排放口（C3） | 51976.258 | 0.602 | - | - | - | - | 0.979 | 10 | 正常
15 | 南亚塑胶工业(惠州)有限公司 | 2#锅炉烟气排放口（A2） | 128689.8 | 5362.075 | 25.9 | 150 | - | - | - | - | 正常
16 | 广东惠州平海发电厂有限公司 | 1号锅炉废气排放口 | -318841.859 | -3.782 | 576.898 | 100 | 11.953 | 50 | 7.289 | 20 | 停机
16 | 广东惠州平海发电厂有限公司 | 2号锅炉废气排放口 | 57125619.98 | 674.221 | 37.896 | 100 | 25.887 | 50 | 6.435 | 20 | 正常
17 | 旭硝子显示玻璃（惠州）有限公司 | 四期炉窑废气排放口 | 388702 | 4.499 | 239.901 | 550 | 7.532 | 280 | 0.551 | 30 | 正常
17 | 旭硝子显示玻璃（惠州）有限公司 | 一期熔窑废气排放口 | 461356.719 | 5.34 | 142.851 | 550 | 0.542 | 400 | 0.438 | 30 | 正常
17 | 旭硝子显示玻璃（惠州）有限公司 | 三期熔窑废气排放口 | 601344 | 6.96 | 238.72 | 550 | 1.71 | 400 | 3.82 | 30 | 正常
17 | 旭硝子显示玻璃（惠州）有限公司 | 二期熔窑废气排放口 | 479570.688 | 5.55 | 223.027 | 550 | 32.533 | 400 | 1.445 | 30 | 正常
18 | 中海油惠州石化有限公司 | 燃油燃气锅炉烟囱 | 729471.5 | 8.443 | 149.569 | 200 | 2.494 | 200 | 1.456 | 30 | 正常
18 | 中海油惠州石化有限公司 | 燃油燃气锅炉烟囱 2 | 1378203.375 | 15.951 | 52.91 | 200 | 2.454 | 200 | 5.55 | 30 | 正常
18 | 中海油惠州石化有限公司 | 硫磺（1）排气筒 | 135855.359 | 1.572 | 24.92 | - | 17.52 | 100 | - | - | 正常
18 | 中海油惠州石化有限公司 | 蜡油加裂排气筒 | 1290085.25 | 14.932 | 56.268 | 100 | - | - | - | - | 正常
18 | 中海油惠州石化有限公司 | 煤柴油加裂排气筒 | 787092.5 | 9.11 | 35.633 | 100 | - | - | - | - | 正常
18 | 中海油惠州石化有限公司 | 制氢（1）排气筒 | 3975931.75 | 46.929 | 85.277 | 100 | - | - | - | - | 正常
18 | 中海油惠州石化有限公司 | 制氢（2）排气筒 | 4569600 | 52.925 | 73.445 | 100 | - | - | - | - | 正常
18 | 中海油惠州石化有限公司 | 重整（I）排气筒 | 4366998 | 50.544 | 0 | 100 | - | - | - | - | 正常
18 | 中海油惠州石化有限公司 | 芳烃联合（1）排气筒 | 6841167.5 | 79.18 | 59.342 | 100 | - | - | - | - | 正常
18 | 中海油惠州石化有限公司 | 芳烃联合（2）排气筒 | 1765974.5 | 20.44 | 50.918 | 100 | - | - | - | - | 正常
18 | 中海油惠州石化有限公司 | 芳烃联合2排气筒 | 2410961.75 | 27.905 | 43.076 | 100 | - | - | - | - | 正常
18 | 中海油惠州石化有限公司 | 焦化（1）排气筒 | 1202875.875 | 13.922 | 71.093 | 100 | - | - | - | - | 正常
18 | 中海油惠州石化有限公司 | 焦化（2）排气筒 | 1817359.75 | 21.034 | 71.535 | 100 | - | - | - | - | 正常
18 | 中海油惠州石化有限公司 | 催化裂化（1）排气筒 | 3565021 | 148542.531 | - | - | 1.04 | 50 | 15.936 | 30 | 正常
18 | 中海油惠州石化有限公司 | 煅烧焦烟囱 | - | - | - | - | - | - | 0 | 10 | 停机
18 | 中海油惠州石化有限公司 | 常减压（1）烟囱 | 4133001.75 | 47.836 | 36.018 | 100 | - | - | - | - | 正常
18 | 中海油惠州石化有限公司 | 3#燃油燃气锅炉烟道 | 1912655 | 22.137 | 42.29 | 100 | 2.508 | 50 | 0.447 | 20 | 正常
18 | 中海油惠州石化有限公司 | 航煤加氢129排气筒 | 398054.5 | 4.607 | 31.846 | 100 | - | - | - | - | 正常
18 | 中海油惠州石化有限公司 | 硫磺（II）134排气筒 | 2214653 | 25.633 | - | - | 29.59 | 100 | - | - | 正常
18 | 中海油惠州石化有限公司 | 催化裂化（II）123排气筒 | 12621196 | 146.079 | 42.298 | 100 | 3.158 | 50 | 6.812 | 30 | 正常
18 | 中海油惠州石化有限公司 | 渣油加氢133排气筒 | 505549.562 | 5.851 | 52.877 | 100 | - | - | - | - | 正常
18 | 中海油惠州石化有限公司 | 常减压（II）121排气筒 | 2980762 | 34.5 | 18.518 | 100 | 10.706 | 50 | 8.196 | 20 | 正常
18 | 中海油惠州石化有限公司 | 重整（II）127排气筒 | 3355138 | 38.833 | 64.561 | 100 | 0.612 | 50 | 0.566 | 20 | 正常
18 | 中海油惠州石化有限公司 | 煤制氢硫磺排气筒 | 1001745.312 | 11.594 | - | - | 5.26 | 100 | - | - | 正常
18 | 中海油惠州石化有限公司 | 煤制氢蒸汽过热炉排气筒 | 221192.797 | 2.56 | 10.06 | 100 | - | - | - | - | 停机
18 | 中海油惠州石化有限公司 | 燃气轮机排气筒 | 40110.648 | 0.464 | 89.497 | 50 | 2.496 | 35 | 45.414 | 5 | 停机
18 | 中海油惠州石化有限公司 | 高压加氢裂化装置（II）加热炉排气 | 1884261.5 | 21.809 | 32.322 | 100 | 1.228 | 50 | 0.266 | 20 | 正常
18 | 中海油惠州石化有限公司 | 丙烯酸及酯废水焚烧炉排气筒 | 0 | 0 | 0 | 300 | 0 | 100 | 0 | 30 | 停机
18 | 中海油惠州石化有限公司 | 重整（Ⅲ）排气筒 | 6760454 | 78.246 | 0 | 100 | 0.316 | 50 | 0.098 | 20 | 正常
18 | 中海油惠州石化有限公司 | 芳烃联合（Ⅱ）排气筒 | 7314577.5 | 84.66 | 56.298 | 100 | 1.179 | 50 | 0.054 | 20 | 正常
19 | 中海壳牌石油化工有限公司 | UT1装置燃油锅炉F-8105/06/07/08排气筒 | 10059892 | 116.43 | 112.54 | 200 | 31.74 | 200 | 6.1 | 30 | 正常
19 | 中海壳牌石油化工有限公司 | UT2装置辅助蒸汽锅炉B-401A排气筒 | 2678810 | 31 | 143.22 | 200 | 33.18 | 200 | 9.07 | 30 | 正常
19 | 中海壳牌石油化工有限公司 | UT2装置辅助蒸汽锅炉B-401C-1#排气筒 | 558737 | 6.46 | 55.14 | 200 | 6.25 | 200 | 422.95 | 30 | 正常
19 | 中海壳牌石油化工有限公司 | UT2装置辅助蒸汽锅炉B-401C-2#排气筒 | 754136 | 8.72 | 85.58 | 200 | 23.39 | 200 | 187.01 | 30 | 正常
19 | 中海壳牌石油化工有限公司 | UT2装置辅助蒸汽锅炉B-401D排气筒 | 4706043 | 54.46 | 64.63 | 100 | 22.63 | 35 | 1.33 | 5 | 正常
19 | 中海壳牌石油化工有限公司 | SMPO2装置废液焚烧炉A-9302排气筒 | 1437044.37 | 16.63 | 69.96 | 300 | 0.77 | 100 | 5.1 | 30 | 正常
19 | 中海壳牌石油化工有限公司 | UT1装置固废焚烧炉F-9401排气筒 | 2212.42 | 0.03 | 0 | 300 | 0 | 100 | 0 | 30 | 正常
19 | 中海壳牌石油化工有限公司 | UT1装置污水处理场废气处理设施A-9230排气筒 | 925451.31 | 10.71 | - | - | - | - | - | - | 正常
19 | 中海壳牌石油化工有限公司 | UT1装置废液焚烧炉A-9301排气筒 | 2726047.75 | 31.55 | 116.54 | 300 | 1.05 | 200 | 1.86 | 30 | 正常
19 | 中海壳牌石油化工有限公司 | LOP2装置裂解炉F-190排气筒 | 2170368.25 | 25.12 | 66.03 | 100 | - | - | - | - | 正常
19 | 中海壳牌石油化工有限公司 | UT1装置燃气轮机GT-8161排气筒 | 0 | 0 | 53.95 | 120 | 18.03 | 100 | 26.92 | 10 | 停机
19 | 中海壳牌石油化工有限公司 | SMPO1装置热油炉F-5301A/B/C排气筒 | 7001640.5 | 81.04 | 51.47 | 100 | 0.63 | 50 | 2.9 | 20 | 正常
19 | 中海壳牌石油化工有限公司 | UT2装置燃气轮机GT-201排气筒 | 21481000 | 248.62 | 30.84 | 50 | - | - | - | - | 正常
19 | 中海壳牌石油化工有限公司 | POD2装置废液焚烧炉A-2962排气筒 | 139082.94 | 1.61 | 31.37 | 300 | 0.05 | 100 | 1.27 | 30 | 正常
19 | 中海壳牌石油化工有限公司 | SMPO2装置热油炉F-5301A/B/C排气筒 | 7905280 | 91.49 | 39.57 | 100 | 0 | 50 | 3.15 | 20 | 正常
19 | 中海壳牌石油化工有限公司 | LOP1装置裂解炉F-1100排气筒 | 1301731.38 | 15.07 | 59.46 | 100 | - | - | - | - | 正常
19 | 中海壳牌石油化工有限公司 | UT2装置辅助蒸汽锅炉B-401B-1#排气筒 | 1129130 | 13.06 | 132.95 | 200 | 38.97 | 200 | 6.42 | 30 | 正常
19 | 中海壳牌石油化工有限公司 | UT2装置辅助蒸汽锅炉B-401B-2#排气筒 | 1312940 | 15.19 | 153.66 | 200 | 43.63 | 200 | 5.49 | 30 | 正常
20 | 光大环保能源（龙门）有限公司 | 一号废气排放口 | 1553926.13 | 17.99 | 129.814 | 200 | 47.225 | 50 | 3.781 | 10 | 正常
20 | 光大环保能源（龙门）有限公司 | 二号废气排放口 | 1562341.38 | 18.08 | 140.116 | 200 | 47.458 | 50 | 5.522 | 10 | 正常
21 | 惠州绿色动力再生能源有限公司 | 焚烧废气排放口3# | 3873221 | 44.83 | 77.33 | 80 | 27.287 | 30 | 1.209 | 8 | 正常
21 | 惠州绿色动力再生能源有限公司 | 焚烧废气排放口4# | 3131278.5 | 36.24 | 77.471 | 80 | 21.373 | 30 | 2.127 | 8 | 正常
21 | 惠州绿色动力再生能源有限公司 | 焚烧废气排放口1# | 49.07 | 0 | 103.576 | 80 | 7.712 | 30 | 25.172 | 8 | 停机
21 | 惠州绿色动力再生能源有限公司 | 焚烧废气排放口2# | 0 | 0 | 67.671 | 80 | 0.335 | 30 | 105.327 | 8 | 停机
22 | 三菱化学化工原料（惠州）有限公司 | 废气排放口 | 3154002 | 36.505 | 22.923 | 100 | 0.958 | 50 | 4.692 | 20 | 正常
23 | 惠州李长荣橡胶有限公司 | RTO | 2335999.75 | 27.55 | 6.341 | 100 | 0.531 | 50 | 5.733 | 20 | 正常
24 | 惠州绿色动力环保有限公司 | 焚烧废气排放口#1 | 122692.57 | 1.42 | 4.798 | 250 | 0.015 | 80 | 33.889 | 10 | 停机
24 | 惠州绿色动力环保有限公司 | 焚烧废气排放口#2 | 2341637.75 | 27.102 | 74.887 | 250 | 22.494 | 80 | 1.73 | 10 | 正常
24 | 惠州绿色动力环保有限公司 | 焚烧废气排放口#3 | 517274.156 | 5.987 | 92.654 | 250 | 15.819 | 80 | 58.236 | 10 | 停机
25 | 国能（惠州）热电有限责任公司 | 1、2号机组烟囱排放口 | 44486144 | 537.272 | 32.608 | 100 | 23.589 | 50 | 0.79 | 20 | 正常
25 | 国能（惠州）热电有限责任公司 | 3号机组烟囱排放口 | 45554852 | 540.67 | 10.615 | 50 | 0 | 35 | 0.048 | 5 | 正常
25 | 国能（惠州）热电有限责任公司 | 4号机组烟囱排放口 | 19225836 | 226.137 | 29.525 | 50 | 1.205 | 35 | 0.045 | 5 | 正常
26 | 华润水泥（惠州）有限公司 | 总排放口 | 2528.054 | 0.029 | 92.27 | 320 | 129.47 | 100 | 0 | 20 | 停机
26 | 华润水泥（惠州）有限公司 | 窑头 | 131574.801 | 1.523 | - | - | - | - | 0 | 20 | 停机