## Sheet1
监测日期：2025-02-27
序号 | 企业名称 | 监控点名称 | 烟气量(M3) | 烟气流量（M3/s） | 氮氧化物(mg/M3) |  | 二氧化硫(mg/M3) |  | 烟尘(mg/M3) |  | 生产状态
[5 empty] | 浓度 | 限值 | 浓度 | 限值 | 浓度 | 限值
1 | 惠州市光大水泥企业有限公司光华水泥厂 | A线窑尾 | 767057.062 | 8.882 | 673.25 | 320 | 17.328 | 100 | 26.494 | 20 | 停机
1 | 惠州市光大水泥企业有限公司光华水泥厂 | B线窑尾 | 439462.031 | 5.233 | 5.121 | 320 | 0.64 | 100 | 0.035 | 20 | 停机
1 | 惠州市光大水泥企业有限公司光华水泥厂 | A线窑头烟囱 | 476935.031 | 5.52 | - | - | - | - | 0 | 20 | 停机
1 | 惠州市光大水泥企业有限公司光华水泥厂 | B线窑头烟囱 | 431633 | 4.996 | - | - | - | - | 0 | 20 | 停机
2 | 广东展宏钢铁有限公司 | 电炉废气排放口 | 0 | 0 | - | - | - | - | 0 | 15 | 正常
2 | 广东展宏钢铁有限公司 | 电炉废气排放口#2 | 0 | 0 | - | - | - | - | 0 | 15 | 正常
3 | 惠州固力水泥集团有限公司博罗分公司 | 排放口（窑头） | 1112634.875 | 12.878 | - | - | - | - | 0 | 20 | 停机
3 | 惠州固力水泥集团有限公司博罗分公司 | 总排放口（窑尾） | 7583.48 | 0.088 | 1.213 | 320 | 20.864 | 100 | 0.773 | 20 | 停机
4 | 惠州东江威立雅环境服务有限公司 | 焚烧炉废气排放口 | 724180.188 | 8.382 | 136.502 | 300 | 8.926 | 100 | 2.32 | 30 | 正常
5 | 惠州福和纸业有限公司 | 锅炉废气排放口1# | 1593164.16 | 18.439 | 1.55 | 200 | 0.66 | 200 | 0.32 | 30 | 正常
5 | 惠州福和纸业有限公司 | 锅炉废气排放口2# | 864 | 0.01 | 0.32 | 150 | - | - | - | - | 停机
6 | 惠州市光大水泥企业有限公司 | A线旋窑窑尾处理后排口 | 425513.406 | 4.925 | 0.006 | 320 | 21.56 | 100 | 15.779 | 20 | 停机
6 | 惠州市光大水泥企业有限公司 | B线旋窑窑尾处理后排口 | 452467 | 5.237 | 0 | 320 | 0 | 100 | 0.778 | 20 | 停机
6 | 惠州市光大水泥企业有限公司 | A线窑头烟窗 | 18145.676 | 0.21 | - | - | - | - | 0 | 20 | 停机
6 | 惠州市光大水泥企业有限公司 | B线窑头烟窗 | 0 | 0 | - | - | - | - | 0 | 20 | 停机
7 | 惠州广惠能源有限公司 | 焚烧炉烟气排放口3# | 3283655.75 | 38.302 | 100.233 | 200 | 9.636 | 50 | 6.597 | 10 | 正常
7 | 惠州广惠能源有限公司 | 焚烧炉烟气排放口2# | 3340193.25 | 39.034 | 112.577 | 200 | 4.976 | 50 | 4.589 | 10 | 正常
7 | 惠州广惠能源有限公司 | 焚烧炉烟气排放口1# | 3053079 | 35.596 | 115.002 | 200 | 8.802 | 50 | 5.082 | 10 | 正常
8 | 光大环保能源（博罗）有限公司 | 3# | 1078267.75 | 12.48 | 110.54 | 200 | 19.621 | 35 | 2.106 | 10 | 正常
8 | 光大环保能源（博罗）有限公司 | 1# | 1178641.13 | 13.64 | 105.645 | 200 | 18.395 | 35 | 5.204 | 10 | 正常
8 | 光大环保能源（博罗）有限公司 | 2# | 1295613.38 | 15 | 108.693 | 200 | 11.008 | 35 | 1.567 | 10 | 正常
8 | 光大环保能源（博罗）有限公司 | 4# | 3079779 | 37.19 | 109.932 | 200 | 5.842 | 35 | 0.508 | 10 | 正常
9 | 光大环保能源（惠东）有限公司 | #3烟囱 | 2203770 | 25.507 | 166.374 | 200 | 18.377 | 50 | 5.229 | 10 | 正常
9 | 光大环保能源（惠东）有限公司 | #1烟囱 | 1286692.875 | 14.892 | 165.254 | 200 | 15.528 | 50 | 2.61 | 10 | 正常
9 | 光大环保能源（惠东）有限公司 | #2烟囱 | 1480061.75 | 17.13 | 155.661 | 200 | 12.008 | 50 | 2.465 | 10 | 正常
10 | 惠州市瑞能热力有限公司 | FQ-00622锅炉废气排放口 | 2569155.84 | 29.736 | 29.98 | 200 | 24.04 | 35 | 0.45 | 10 | 正常
10 | 惠州市瑞能热力有限公司 | 锅炉废气排放口2# | 18144 | 0.21 | 30.97 | 150 | - | - | - | - | 停机
11 | 惠州深能源丰达电力有限公司 | 1号机废气排放口 | 294592.469 | 3.41 | 0.001 | 50 | 0 | 35 | 4.096 | 5 | 停机
11 | 惠州深能源丰达电力有限公司 | 2号机废气排放口 | 0 | 0 | 0 | 50 | 0 | 35 | 0 | 5 | 停机
11 | 惠州深能源丰达电力有限公司 | 5号机组废气排放口 | 22889132.205 | 270.094 | 23.489 | 50 | 0.041 | 35 | 0.533 | 5 | 正常
11 | 惠州深能源丰达电力有限公司 | 6号机组废气排放口 | 8190805.651 | 96.728 | 26.94 | 50 | 0.211 | 35 | 1.615 | 5 | 正常
11 | 惠州深能源丰达电力有限公司 | 1号启动锅炉废气排放口 | 5844.802 | 0.069 | 0.383 | 50 | 5.989 | 35 | 35.802 | 10 | 停机
11 | 惠州深能源丰达电力有限公司 | 2号启动锅炉废气排放口 | 54682.773 | 0.643 | 37.446 | 50 | 0.027 | 35 | 0.651 | 10 | 正常
12 | 广东惠州天然气发电有限公司 | 2号发电机组烟囱 | 24117946.56 | 1004914.44 | 21.537 | 50 | - | - | - | - | 正常
12 | 广东惠州天然气发电有限公司 | 1号发电机组烟囱 | 28674872.64 | 331.885 | 17.173 | 50 | - | - | - | - | 正常
12 | 广东惠州天然气发电有限公司 | 3号发电机组烟囱 | 10940227.2 | 126.623 | 8.82 | 50 | - | - | - | - | 正常
12 | 广东惠州天然气发电有限公司 | 4号发电机组烟囱 | 36039176.64 | 417.12 | 20.33 | 50 | - | - | - | - | 正常
12 | 广东惠州天然气发电有限公司 | 5号发电机组烟囱 | 10126866.24 | 117.209 | 32.95 | 50 | - | - | - | - | 正常
12 | 广东惠州天然气发电有限公司 | 6号发电机组烟囱 | 37555323.84 | 434.668 | 24.01 | 50 | - | - | - | - | 正常
13 | 宝武镁业（惠州）有限公司 | 工业窑炉燃烧废气排放口 | 190080 | 2.2 | 49.77 | 120 | 14.13 | 850 | 4.04 | 100 | 正常
14 | 惠州塔牌水泥有限公司 | 二线窑尾 | 10627268 | 123.001 | 190.395 | 320 | 39.96 | 100 | 6.671 | 20 | 正常
14 | 惠州塔牌水泥有限公司 | 一线窑头 | 17437.48 | 0.202 | - | - | - | - | 0 | 20 | 停机
14 | 惠州塔牌水泥有限公司 | 一线窑尾 | 0 | 0 | 196.548 | 320 | 227.109 | 100 | 14.803 | 20 | 停机
14 | 惠州塔牌水泥有限公司 | 二线窑头 | 6657324 | 77.052 | - | - | - | - | 9.291 | 20 | 正常
15 | 南亚塑胶工业(惠州)有限公司 | 1#锅炉烟气排放口（A1） | 595123.2 | 6.888 | 37.67 | 50 | 4.98 | 35 | 0.19 | 10 | 正常
15 | 南亚塑胶工业(惠州)有限公司 | 7#有机废气排放口（B7） | 435084.406 | 5.036 | - | - | - | - | 1.604 | 10 | 正常
15 | 南亚塑胶工业(惠州)有限公司 | 15#有机废气排放口（B15） | 129358.594 | 1.497 | - | - | - | - | 0.611 | 10 | 正常
15 | 南亚塑胶工业(惠州)有限公司 | 3#粉尘排放口（C3） | 0 | 0 | - | - | - | - | 1.081 | 10 | 正常
15 | 南亚塑胶工业(惠州)有限公司 | 2#锅炉烟气排放口（A2） | 126624.139 | 5276.006 | 13.77 | 150 | - | - | - | - | 停机
16 | 广东惠州平海发电厂有限公司 | 1号锅炉废气排放口 | -297248.683 | -3.633 | 1046.167 | 100 | 15.085 | 50 | 68.681 | 20 | 停机
16 | 广东惠州平海发电厂有限公司 | 2号锅炉废气排放口 | 57946027.236 | 721.123 | 34.001 | 100 | 27.177 | 50 | 6.35 | 20 | 正常
17 | 旭硝子显示玻璃（惠州）有限公司 | 四期炉窑废气排放口 | 394607 | 4.567 | 256.988 | 550 | 7.561 | 280 | 0.543 | 30 | 正常
17 | 旭硝子显示玻璃（惠州）有限公司 | 一期熔窑废气排放口 | 455923.219 | 5.277 | 243.079 | 550 | 1.236 | 400 | 0.37 | 30 | 正常
17 | 旭硝子显示玻璃（惠州）有限公司 | 三期熔窑废气排放口 | 547776 | 6.34 | 245.27 | 550 | 1.78 | 400 | 2.57 | 30 | 正常
17 | 旭硝子显示玻璃（惠州）有限公司 | 二期熔窑废气排放口 | 479740.469 | 5.552 | 242.678 | 550 | 12.306 | 400 | 1.548 | 30 | 正常
18 | 中海油惠州石化有限公司 | 燃油燃气锅炉烟囱 | 702535.312 | 8.131 | 141.486 | 200 | 3.609 | 200 | 1.472 | 30 | 正常
18 | 中海油惠州石化有限公司 | 燃油燃气锅炉烟囱 2 | 1285862.5 | 14.883 | 46.813 | 200 | 3.926 | 200 | 5.614 | 30 | 正常
18 | 中海油惠州石化有限公司 | 硫磺（1）排气筒 | 139180 | 1.611 | 26.159 | - | 27.244 | 100 | - | - | 正常
18 | 中海油惠州石化有限公司 | 蜡油加裂排气筒 | 1262803.75 | 14.616 | 51.578 | 100 | - | - | - | - | 正常
18 | 中海油惠州石化有限公司 | 煤柴油加裂排气筒 | 781438.125 | 9.044 | 34.532 | 100 | - | - | - | - | 正常
18 | 中海油惠州石化有限公司 | 制氢（1）排气筒 | 3463421 | 46.1 | 99.404 | 100 | - | - | - | - | 正常
18 | 中海油惠州石化有限公司 | 制氢（2）排气筒 | 4730279 | 54.749 | 67.128 | 100 | - | - | - | - | 正常
18 | 中海油惠州石化有限公司 | 重整（I）排气筒 | 4318883.5 | 49.987 | 59.707 | 100 | - | - | - | - | 正常
18 | 中海油惠州石化有限公司 | 芳烃联合（1）排气筒 | 6991631.5 | 80.922 | 57.819 | 100 | - | - | - | - | 正常
18 | 中海油惠州石化有限公司 | 芳烃联合（2）排气筒 | 1763794.125 | 20.414 | 49.435 | 100 | - | - | - | - | 正常
18 | 中海油惠州石化有限公司 | 芳烃联合2排气筒 | 2410919.5 | 27.904 | 40.78 | 100 | - | - | - | - | 正常
18 | 中海油惠州石化有限公司 | 焦化（1）排气筒 | 1206604 | 13.965 | 70.446 | 100 | - | - | - | - | 正常
18 | 中海油惠州石化有限公司 | 焦化（2）排气筒 | 1826544.25 | 21.141 | 70.69 | 100 | - | - | - | - | 正常
18 | 中海油惠州石化有限公司 | 催化裂化（1）排气筒 | 3559076.25 | 148294.844 | - | - | 516112.75 | 50 | 14.853 | 30 | 正常
18 | 中海油惠州石化有限公司 | 煅烧焦烟囱 | - | - | - | - | - | - | 0 | 10 | 停机
18 | 中海油惠州石化有限公司 | 常减压（1）烟囱 | 4219864 | 48.841 | 35.32 | 100 | - | - | - | - | 正常
18 | 中海油惠州石化有限公司 | 3#燃油燃气锅炉烟道 | 1871590.625 | 21.662 | 41.18 | 100 | 5.717 | 50 | 0.426 | 20 | 正常
18 | 中海油惠州石化有限公司 | 航煤加氢129排气筒 | 405973.969 | 4.699 | 28.521 | 100 | - | - | - | - | 正常
18 | 中海油惠州石化有限公司 | 硫磺（II）134排气筒 | 2201738.5 | 25.483 | - | - | 29.922 | 100 | - | - | 正常
18 | 中海油惠州石化有限公司 | 催化裂化（II）123排气筒 | 12439358 | 143.974 | 44.175 | 100 | 3.363 | 50 | 6.432 | 30 | 正常
18 | 中海油惠州石化有限公司 | 渣油加氢133排气筒 | 533596.25 | 6.176 | 48.285 | 100 | - | - | - | - | 正常
18 | 中海油惠州石化有限公司 | 常减压（II）121排气筒 | 2973590.25 | 34.416 | 18.183 | 100 | 12.829 | 50 | 8.448 | 20 | 正常
18 | 中海油惠州石化有限公司 | 重整（II）127排气筒 | 3360082.25 | 38.89 | 66.956 | 100 | 0.555 | 50 | 0.7 | 20 | 正常
18 | 中海油惠州石化有限公司 | 煤制氢硫磺排气筒 | 1007590.062 | 11.662 | - | - | 2.738 | 100 | - | - | 正常
18 | 中海油惠州石化有限公司 | 煤制氢蒸汽过热炉排气筒 | 210770.875 | 2.439 | 0 | 100 | - | - | - | - | 停机
18 | 中海油惠州石化有限公司 | 燃气轮机排气筒 | 107933.805 | 1.249 | 52.356 | 50 | 2.365 | 35 | 15.58 | 5 | 停机
18 | 中海油惠州石化有限公司 | 高压加氢裂化装置（II）加热炉排气 | 1905553.25 | 22.055 | 40.559 | 100 | 2.033 | 50 | 0.261 | 20 | 正常
18 | 中海油惠州石化有限公司 | 丙烯酸及酯废水焚烧炉排气筒 | 0 | 0 | 0 | 300 | 0 | 100 | 0 | 30 | 停机
18 | 中海油惠州石化有限公司 | 重整（Ⅲ）排气筒 | 6382583.5 | 81.183 | 30.533 | 100 | 0.58 | 50 | 0.093 | 20 | 正常
18 | 中海油惠州石化有限公司 | 芳烃联合（Ⅱ）排气筒 | 7195772 | 83.284 | 53.739 | 100 | 1.245 | 50 | 0.078 | 20 | 正常
19 | 中海壳牌石油化工有限公司 | UT1装置燃油锅炉F-8105/06/07/08排气筒 | 10221532 | 118.3 | 114.53 | 200 | 30.22 | 200 | 6.37 | 30 | 正常
19 | 中海壳牌石油化工有限公司 | UT2装置辅助蒸汽锅炉B-401A排气筒 | 2680660 | 31.02 | 132.77 | 200 | 57.83 | 200 | 10.67 | 30 | 正常
19 | 中海壳牌石油化工有限公司 | UT2装置辅助蒸汽锅炉B-401C-1#排气筒 | 698344 | 8.08 | 44.4 | 200 | 10.96 | 200 | 56.96 | 30 | 正常
19 | 中海壳牌石油化工有限公司 | UT2装置辅助蒸汽锅炉B-401C-2#排气筒 | 732827 | 8.48 | 80.16 | 200 | 21.73 | 200 | 153.67 | 30 | 正常
19 | 中海壳牌石油化工有限公司 | UT2装置辅助蒸汽锅炉B-401D排气筒 | 4509204.5 | 52.18 | 64.6 | 100 | 21.94 | 35 | 1.31 | 5 | 正常
19 | 中海壳牌石油化工有限公司 | SMPO2装置废液焚烧炉A-9302排气筒 | 1242502.5 | 15.68 | 49.06 | 300 | 1.66 | 100 | 4.91 | 30 | 正常
19 | 中海壳牌石油化工有限公司 | UT1装置固废焚烧炉F-9401排气筒 | 2084.4 | 0.02 | 1024.24 | 300 | 891.47 | 100 | 215.03 | 30 | 停机
19 | 中海壳牌石油化工有限公司 | UT1装置污水处理场废气处理设施A-9230排气筒 | 910146.62 | 10.53 | - | - | - | - | - | - | 正常
19 | 中海壳牌石油化工有限公司 | UT1装置废液焚烧炉A-9301排气筒 | 2692566 | 31.16 | 116.22 | 300 | 2.67 | 200 | 1.87 | 30 | 正常
19 | 中海壳牌石油化工有限公司 | LOP2装置裂解炉F-190排气筒 | 2217335.5 | 25.66 | 64.1 | 100 | - | - | - | - | 正常
19 | 中海壳牌石油化工有限公司 | UT1装置燃气轮机GT-8161排气筒 | 0 | 0 | 44.12 | 120 | 19.06 | 100 | 23.06 | 10 | 停机
19 | 中海壳牌石油化工有限公司 | SMPO1装置热油炉F-5301A/B/C排气筒 | 6465504.5 | 74.83 | 54.27 | 100 | 0 | 50 | 3.16 | 20 | 正常
19 | 中海壳牌石油化工有限公司 | UT2装置燃气轮机GT-201排气筒 | 21161400 | 244.92 | 29.5 | 50 | - | - | - | - | 正常
19 | 中海壳牌石油化工有限公司 | POD2装置废液焚烧炉A-2962排气筒 | 126102.31 | 1.46 | 61.65 | 300 | 0 | 100 | 1.16 | 30 | 正常
19 | 中海壳牌石油化工有限公司 | SMPO2装置热油炉F-5301A/B/C排气筒 | 7442650 | 89.88 | 36.81 | 100 | 0 | 50 | 2.97 | 20 | 正常
19 | 中海壳牌石油化工有限公司 | LOP1装置裂解炉F-1100排气筒 | 1316318.88 | 15.24 | 56.74 | 100 | - | - | - | - | 正常
19 | 中海壳牌石油化工有限公司 | UT2装置辅助蒸汽锅炉B-401B-1#排气筒 | 1160460 | 13.43 | 88.71 | 200 | 40.28 | 200 | 3.68 | 30 | 正常
19 | 中海壳牌石油化工有限公司 | UT2装置辅助蒸汽锅炉B-401B-2#排气筒 | 1492840 | 17.27 | 124.03 | 200 | 43.42 | 200 | 2.48 | 30 | 正常
20 | 光大环保能源（龙门）有限公司 | 一号废气排放口 | 1593166.38 | 18.44 | 121.074 | 200 | 41.33 | 50 | 4.635 | 10 | 正常
20 | 光大环保能源（龙门）有限公司 | 二号废气排放口 | 1616292.88 | 18.71 | 149.415 | 200 | 49.838 | 50 | 4.034 | 10 | 正常
21 | 惠州绿色动力再生能源有限公司 | 焚烧废气排放口3# | 3807928.75 | 44.07 | 75.694 | 80 | 27.508 | 30 | 1.137 | 8 | 正常
21 | 惠州绿色动力再生能源有限公司 | 焚烧废气排放口4# | 3074967.25 | 35.59 | 77.403 | 80 | 23.279 | 30 | 1.925 | 8 | 正常
21 | 惠州绿色动力再生能源有限公司 | 焚烧废气排放口1# | 16.91 | 0 | 46.543 | 80 | 17.908 | 30 | 24.172 | 8 | 停机
21 | 惠州绿色动力再生能源有限公司 | 焚烧废气排放口2# | 666465.88 | 7.71 | 42.015 | 80 | 10.119 | 30 | 70.946 | 8 | 停机
22 | 三菱化学化工原料（惠州）有限公司 | 废气排放口 | 3154583.5 | 36.511 | 20.763 | 100 | 0.687 | 50 | 3.91 | 20 | 正常
23 | 惠州李长荣橡胶有限公司 | RTO | 2365242.75 | 27.902 | 6.531 | 100 | 0.659 | 50 | 6.584 | 20 | 正常
24 | 惠州绿色动力环保有限公司 | 焚烧废气排放口#1 | 77530.781 | 0.897 | 17.137 | 250 | 0 | 80 | 77.5 | 10 | 停机
24 | 惠州绿色动力环保有限公司 | 焚烧废气排放口#2 | 2329658 | 26.964 | 71.092 | 250 | 22.978 | 80 | 2.431 | 10 | 正常
24 | 惠州绿色动力环保有限公司 | 焚烧废气排放口#3 | 189398.781 | 2.192 | 4.306 | 250 | 0.254 | 80 | 19.262 | 10 | 停机
25 | 国能（惠州）热电有限责任公司 | 1、2号机组烟囱排放口 | 47512480 | 549.913 | 33.54 | 100 | 23.29 | 50 | 0.745 | 20 | 正常
25 | 国能（惠州）热电有限责任公司 | 3号机组烟囱排放口 | 13000597 | 154.484 | 8.231 | 50 | 0 | 35 | 0.32 | 5 | 正常
25 | 国能（惠州）热电有限责任公司 | 4号机组烟囱排放口 | 2720189.75 | 35.172 | 23.965 | 50 | 38.801 | 35 | 0 | 5 | 停机
26 | 华润水泥（惠州）有限公司 | 总排放口 | 2756.314 | 0.032 | 65.4 | 320 | 121.11 | 100 | 0 | 20 | 停机
26 | 华润水泥（惠州）有限公司 | 窑头 | 203283.686 | 2.353 | - | - | - | - | 0 | 20 | 停机