## Sheet1
监测日期：2025-02-28
序号 | 企业名称 | 监控点名称 | 烟气量(M3) | 烟气流量（M3/s） | 氮氧化物(mg/M3) |  | 二氧化硫(mg/M3) |  | 烟尘(mg/M3) |  | 生产状态
[5 empty] | 浓度 | 限值 | 浓度 | 限值 | 浓度 | 限值
1 | 惠州市光大水泥企业有限公司光华水泥厂 | A线窑尾 | 2037817.75 | 24.013 | 220.618 | 320 | 6.165 | 100 | 35.874 | 20 | 正常
1 | 惠州市光大水泥企业有限公司光华水泥厂 | B线窑尾 | 2043329.75 | 23.759 | 3.132 | 320 | 0.305 | 100 | 0.048 | 20 | 停机
1 | 惠州市光大水泥企业有限公司光华水泥厂 | A线窑头烟囱 | 464260.062 | 5.373 | - | - | - | - | 10.571 | 20 | 正常
1 | 惠州市光大水泥企业有限公司光华水泥厂 | B线窑头烟囱 | 324496.031 | 3.756 | - | - | - | - | 0 | 20 | 停机
2 | 广东展宏钢铁有限公司 | 电炉废气排放口 | 0 | 0 | - | - | - | - | 0 | 15 | 正常
2 | 广东展宏钢铁有限公司 | 电炉废气排放口#2 | 0 | 0 | - | - | - | - | 0 | 15 | 正常
3 | 惠州固力水泥集团有限公司博罗分公司 | 排放口（窑头） | 22311.969 | 0.258 | - | - | - | - | 0 | 20 | 停机
3 | 惠州固力水泥集团有限公司博罗分公司 | 总排放口（窑尾） | 10354.867 | 0.12 | 1.196 | 320 | 20.68 | 100 | 1.119 | 20 | 停机
4 | 惠州东江威立雅环境服务有限公司 | 焚烧炉废气排放口 | 716910.438 | 8.298 | 146.728 | 300 | 12.464 | 100 | 2.333 | 30 | 正常
5 | 惠州福和纸业有限公司 | 锅炉废气排放口1# | 1609562.88 | 18.629 | 1.54 | 200 | 0.67 | 200 | 0.31 | 30 | 正常
5 | 惠州福和纸业有限公司 | 锅炉废气排放口2# | 864 | 0.01 | 0.29 | 150 | - | - | - | - | 停机
6 | 惠州市光大水泥企业有限公司 | A线旋窑窑尾处理后排口 | 428034.688 | 4.954 | 0.004 | 320 | 24.454 | 100 | 12.843 | 20 | 停机
6 | 惠州市光大水泥企业有限公司 | B线旋窑窑尾处理后排口 | 287928.812 | 3.332 | 0 | 320 | 0 | 100 | 0.469 | 20 | 停机
6 | 惠州市光大水泥企业有限公司 | A线窑头烟窗 | 131141.703 | 1.518 | - | - | - | - | 0 | 20 | 停机
6 | 惠州市光大水泥企业有限公司 | B线窑头烟窗 | 0 | 0 | - | - | - | - | 0 | 20 | 停机
7 | 惠州广惠能源有限公司 | 焚烧炉烟气排放口3# | 3220255.25 | 37.593 | 119.3 | 200 | 9.87 | 50 | 6.603 | 10 | 正常
7 | 惠州广惠能源有限公司 | 焚烧炉烟气排放口2# | 3362904.75 | 39.257 | 118.292 | 200 | 4.594 | 50 | 4.756 | 10 | 正常
7 | 惠州广惠能源有限公司 | 焚烧炉烟气排放口1# | 3101988.75 | 36.166 | 113.826 | 200 | 8.079 | 50 | 5.262 | 10 | 正常
8 | 光大环保能源（博罗）有限公司 | 3# | 906654.75 | 10.49 | 105.489 | 200 | 15.697 | 35 | 2.079 | 10 | 正常
8 | 光大环保能源（博罗）有限公司 | 1# | 1203178.63 | 13.93 | 110.617 | 200 | 16.924 | 35 | 5.216 | 10 | 正常
8 | 光大环保能源（博罗）有限公司 | 2# | 1277194.88 | 14.78 | 111.051 | 200 | 13.305 | 35 | 1.515 | 10 | 正常
8 | 光大环保能源（博罗）有限公司 | 4# | 3124824.25 | 36.17 | 111.516 | 200 | 6.616 | 35 | 0.567 | 10 | 正常
9 | 光大环保能源（惠东）有限公司 | #3烟囱 | 2122703 | 24.568 | 161.87 | 200 | 18.324 | 50 | 5.386 | 10 | 正常
9 | 光大环保能源（惠东）有限公司 | #1烟囱 | 1187052.875 | 13.739 | 139.913 | 200 | 13.509 | 50 | 2.75 | 10 | 正常
9 | 光大环保能源（惠东）有限公司 | #2烟囱 | 1379122.25 | 15.962 | 158.938 | 200 | 16.347 | 50 | 2.836 | 10 | 正常
10 | 惠州市瑞能热力有限公司 | FQ-00622锅炉废气排放口 | 2515320 | 29.112 | 30.53 | 200 | 155.93 | 35 | 0.74 | 10 | 正常
10 | 惠州市瑞能热力有限公司 | 锅炉废气排放口2# | 16416 | 0.19 | 29.93 | 150 | - | - | - | - | 停机
11 | 惠州深能源丰达电力有限公司 | 1号机废气排放口 | 1214383.25 | 14.055 | 0 | 50 | 0.001 | 35 | 6.338 | 5 | 停机
11 | 惠州深能源丰达电力有限公司 | 2号机废气排放口 | 0 | 0 | 0 | 50 | 0 | 35 | 0 | 5 | 停机
11 | 惠州深能源丰达电力有限公司 | 5号机组废气排放口 | 39958337.146 | 472.484 | 32.22 | 50 | 0.004 | 35 | 0.559 | 5 | 正常
11 | 惠州深能源丰达电力有限公司 | 6号机组废气排放口 | 10620821.52 | 125.636 | 9.394 | 50 | 0.048 | 35 | 0.542 | 5 | 正常
11 | 惠州深能源丰达电力有限公司 | 1号启动锅炉废气排放口 | 4418.183 | 0.052 | 3.385 | 50 | 5.032 | 35 | 31.137 | 10 | 停机
11 | 惠州深能源丰达电力有限公司 | 2号启动锅炉废气排放口 | 2594.831 | 0.034 | 50.718 | 50 | 1.979 | 35 | 12.306 | 10 | 正常
12 | 广东惠州天然气发电有限公司 | 2号发电机组烟囱 | 8233945.92 | 343081.08 | 333.53 | 50 | - | - | - | - | 正常
12 | 广东惠州天然气发电有限公司 | 1号发电机组烟囱 | 6806419.2 | 78.778 | 84.195 | 50 | - | - | - | - | 正常
12 | 广东惠州天然气发电有限公司 | 3号发电机组烟囱 | 7922724.48 | 91.698 | 44.6 | 50 | - | - | - | - | 正常
12 | 广东惠州天然气发电有限公司 | 4号发电机组烟囱 | 46042387.2 | 532.898 | 25.14 | 50 | - | - | - | - | 正常
12 | 广东惠州天然气发电有限公司 | 5号发电机组烟囱 | 3809946.24 | 44.097 | 27.67 | 50 | - | - | - | - | 停机
12 | 广东惠州天然气发电有限公司 | 6号发电机组烟囱 | 1711324.8 | 19.807 | 112.59 | 50 | - | - | - | - | 停机
13 | 宝武镁业（惠州）有限公司 | 工业窑炉燃烧废气排放口 | 167616 | 1.94 | 50.41 | 120 | 2.18 | 850 | 2.55 | 100 | 正常
14 | 惠州塔牌水泥有限公司 | 二线窑尾 | 10406839 | 120.45 | 242.858 | 320 | 41.598 | 100 | 6.509 | 20 | 正常
14 | 惠州塔牌水泥有限公司 | 一线窑头 | 233842.422 | 2.706 | - | - | - | - | 0 | 20 | 停机
14 | 惠州塔牌水泥有限公司 | 一线窑尾 | 30686.32 | 0.355 | 968.769 | 320 | 678.097 | 100 | 30.471 | 20 | 停机
14 | 惠州塔牌水泥有限公司 | 二线窑头 | 6687259 | 77.399 | - | - | - | - | 8.838 | 20 | 正常
15 | 南亚塑胶工业(惠州)有限公司 | 1#锅炉烟气排放口（A1） | 569980.8 | 6.597 | 38.54 | 50 | 2.91 | 35 | 0.19 | 10 | 正常
15 | 南亚塑胶工业(惠州)有限公司 | 7#有机废气排放口（B7） | 198559.812 | 2.298 | - | - | - | - | 1.586 | 10 | 正常
15 | 南亚塑胶工业(惠州)有限公司 | 15#有机废气排放口（B15） | 14881.887 | 0.172 | - | - | - | - | 0.832 | 10 | 正常
15 | 南亚塑胶工业(惠州)有限公司 | 3#粉尘排放口（C3） | 0 | 0 | - | - | - | - | 1.152 | 10 | 正常
15 | 南亚塑胶工业(惠州)有限公司 | 2#锅炉烟气排放口（A2） | 104442.036 | 4351.752 | 10.58 | 150 | - | - | - | - | 停机
16 | 广东惠州平海发电厂有限公司 | 1号锅炉废气排放口 | -210749.775 | -2.483 | 0 | 100 | 0 | 50 | 0 | 20 | 停机
16 | 广东惠州平海发电厂有限公司 | 2号锅炉废气排放口 | 60126765.828 | 710.06 | 33.721 | 100 | 24.303 | 50 | 7.691 | 20 | 正常
17 | 旭硝子显示玻璃（惠州）有限公司 | 四期炉窑废气排放口 | 392821 | 4.546 | 261.496 | 550 | 7.432 | 280 | 0.536 | 30 | 正常
17 | 旭硝子显示玻璃（惠州）有限公司 | 一期熔窑废气排放口 | 460432.688 | 5.329 | 235.068 | 550 | 1.123 | 400 | 0.44 | 30 | 正常
17 | 旭硝子显示玻璃（惠州）有限公司 | 三期熔窑废气排放口 | 550368 | 6.37 | 240.47 | 550 | 1.76 | 400 | 2.95 | 30 | 正常
17 | 旭硝子显示玻璃（惠州）有限公司 | 二期熔窑废气排放口 | 461367.125 | 5.34 | 186.994 | 550 | 7.024 | 400 | 1.738 | 30 | 正常
18 | 中海油惠州石化有限公司 | 燃油燃气锅炉烟囱 | 745877.375 | 8.633 | 154.212 | 200 | 3.27 | 200 | 1.509 | 30 | 正常
18 | 中海油惠州石化有限公司 | 燃油燃气锅炉烟囱 2 | 1323410.25 | 15.317 | 51.199 | 200 | 3.902 | 200 | 5.661 | 30 | 正常
18 | 中海油惠州石化有限公司 | 硫磺（1）排气筒 | 138340.281 | 1.601 | 0 | - | 0 | 100 | - | - | 正常
18 | 中海油惠州石化有限公司 | 蜡油加裂排气筒 | 1273586.75 | 14.741 | 50.903 | 100 | - | - | - | - | 正常
18 | 中海油惠州石化有限公司 | 煤柴油加裂排气筒 | 780462 | 9.033 | 37.342 | 100 | - | - | - | - | 正常
18 | 中海油惠州石化有限公司 | 制氢（1）排气筒 | 3990877 | 46.191 | 79.407 | 100 | - | - | - | - | 正常
18 | 中海油惠州石化有限公司 | 制氢（2）排气筒 | 4519827 | 52.313 | 66.797 | 100 | - | - | - | - | 正常
18 | 中海油惠州石化有限公司 | 重整（I）排气筒 | 4292868 | 49.686 | 56.596 | 100 | - | - | - | - | 正常
18 | 中海油惠州石化有限公司 | 芳烃联合（1）排气筒 | 6992009 | 80.926 | 57.215 | 100 | - | - | - | - | 正常
18 | 中海油惠州石化有限公司 | 芳烃联合（2）排气筒 | 1721613 | 19.926 | 47.764 | 100 | - | - | - | - | 正常
18 | 中海油惠州石化有限公司 | 芳烃联合2排气筒 | 2401151.25 | 27.791 | 38.559 | 100 | - | - | - | - | 正常
18 | 中海油惠州石化有限公司 | 焦化（1）排气筒 | 1197987.625 | 13.866 | 67.583 | 100 | - | - | - | - | 正常
18 | 中海油惠州石化有限公司 | 焦化（2）排气筒 | 1884472.5 | 21.811 | 69.789 | 100 | - | - | - | - | 正常
18 | 中海油惠州石化有限公司 | 催化裂化（1）排气筒 | 3573170.5 | 148882.109 | - | - | 433280.781 | 50 | 15.183 | 30 | 正常
18 | 中海油惠州石化有限公司 | 煅烧焦烟囱 | - | - | - | - | - | - | 0 | 10 | 停机
18 | 中海油惠州石化有限公司 | 常减压（1）烟囱 | 3675267.25 | 46.536 | 34.271 | 100 | - | - | - | - | 正常
18 | 中海油惠州石化有限公司 | 3#燃油燃气锅炉烟道 | 1803880.25 | 20.878 | 46.027 | 100 | 7.022 | 50 | 0.379 | 20 | 正常
18 | 中海油惠州石化有限公司 | 航煤加氢129排气筒 | 412703.062 | 4.777 | 24.988 | 100 | - | - | - | - | 正常
18 | 中海油惠州石化有限公司 | 硫磺（II）134排气筒 | 2199265 | 25.454 | - | - | 32.562 | 100 | - | - | 正常
18 | 中海油惠州石化有限公司 | 催化裂化（II）123排气筒 | 12518802 | 144.894 | 41.917 | 100 | 3.732 | 50 | 6.459 | 30 | 正常
18 | 中海油惠州石化有限公司 | 渣油加氢133排气筒 | 619360.188 | 7.168 | 50.742 | 100 | - | - | - | - | 正常
18 | 中海油惠州石化有限公司 | 常减压（II）121排气筒 | 2940990.75 | 34.039 | 16.504 | 100 | 12.724 | 50 | 7.966 | 20 | 正常
18 | 中海油惠州石化有限公司 | 重整（II）127排气筒 | 3319782 | 38.423 | 64.997 | 100 | 0.557 | 50 | 0.78 | 20 | 正常
18 | 中海油惠州石化有限公司 | 煤制氢硫磺排气筒 | 1006877.188 | 11.654 | - | - | 2.971 | 100 | - | - | 正常
18 | 中海油惠州石化有限公司 | 煤制氢蒸汽过热炉排气筒 | 188516.125 | 2.182 | 0 | 100 | - | - | - | - | 停机
18 | 中海油惠州石化有限公司 | 燃气轮机排气筒 | 238204 | 2.757 | 57.483 | 50 | 1.812 | 35 | 14.502 | 5 | 停机
18 | 中海油惠州石化有限公司 | 高压加氢裂化装置（II）加热炉排气 | 1854935.75 | 21.469 | 40.679 | 100 | 1.842 | 50 | 0.26 | 20 | 正常
18 | 中海油惠州石化有限公司 | 丙烯酸及酯废水焚烧炉排气筒 | 0 | 0 | 0 | 300 | 0 | 100 | 0 | 30 | 停机
18 | 中海油惠州石化有限公司 | 重整（Ⅲ）排气筒 | 7095112.5 | 82.119 | 29.456 | 100 | 0.627 | 50 | 0.085 | 20 | 正常
18 | 中海油惠州石化有限公司 | 芳烃联合（Ⅱ）排气筒 | 6856619.5 | 79.359 | 51.617 | 100 | 0 | 50 | 0.049 | 20 | 正常
19 | 中海壳牌石油化工有限公司 | UT1装置燃油锅炉F-8105/06/07/08排气筒 | 10200470 | 118.06 | 122.33 | 200 | 24.81 | 200 | 5.89 | 30 | 正常
19 | 中海壳牌石油化工有限公司 | UT2装置辅助蒸汽锅炉B-401A排气筒 | 2674650 | 30.95 | 125.79 | 200 | 67.74 | 200 | 14.51 | 30 | 正常
19 | 中海壳牌石油化工有限公司 | UT2装置辅助蒸汽锅炉B-401C-1#排气筒 | 634637 | 7.34 | 28.31 | 200 | 6.24 | 200 | 244.6 | 30 | 停机
19 | 中海壳牌石油化工有限公司 | UT2装置辅助蒸汽锅炉B-401C-2#排气筒 | 718171 | 8.31 | 101.48 | 200 | 39.17 | 200 | 4471.91 | 30 | 停机
19 | 中海壳牌石油化工有限公司 | UT2装置辅助蒸汽锅炉B-401D排气筒 | 4367748 | 55.14 | 64.63 | 100 | 21.14 | 35 | 1.31 | 5 | 正常
19 | 中海壳牌石油化工有限公司 | SMPO2装置废液焚烧炉A-9302排气筒 | 1386618.37 | 16.74 | 53.11 | 300 | 1.76 | 100 | 4.99 | 30 | 正常
19 | 中海壳牌石油化工有限公司 | UT1装置固废焚烧炉F-9401排气筒 | 1818.27 | 0.02 | 590.42 | 300 | 386.26 | 100 | 85.59 | 30 | 停机
19 | 中海壳牌石油化工有限公司 | UT1装置污水处理场废气处理设施A-9230排气筒 | 893728.5 | 10.34 | - | - | - | - | - | - | 正常
19 | 中海壳牌石油化工有限公司 | UT1装置废液焚烧炉A-9301排气筒 | 2770368.25 | 32.06 | 120.5 | 300 | 1.32 | 200 | 1.91 | 30 | 正常
19 | 中海壳牌石油化工有限公司 | LOP2装置裂解炉F-190排气筒 | 2207199 | 25.54 | 64.47 | 100 | - | - | - | - | 正常
19 | 中海壳牌石油化工有限公司 | UT1装置燃气轮机GT-8161排气筒 | 0 | 0 | 36.49 | 120 | 31.16 | 100 | 23.66 | 10 | 停机
19 | 中海壳牌石油化工有限公司 | SMPO1装置热油炉F-5301A/B/C排气筒 | 6532588 | 75.61 | 55.54 | 100 | 0 | 50 | 2.58 | 20 | 正常
19 | 中海壳牌石油化工有限公司 | UT2装置燃气轮机GT-201排气筒 | 20542900 | 248.1 | 29.85 | 50 | - | - | - | - | 正常
19 | 中海壳牌石油化工有限公司 | POD2装置废液焚烧炉A-2962排气筒 | 116749.9 | 1.35 | 43.07 | 300 | 0 | 100 | 1.17 | 30 | 正常
19 | 中海壳牌石油化工有限公司 | SMPO2装置热油炉F-5301A/B/C排气筒 | 7391920 | 85.55 | 37 | 100 | 0 | 50 | 2.77 | 20 | 正常
19 | 中海壳牌石油化工有限公司 | LOP1装置裂解炉F-1100排气筒 | 1296579.12 | 15.01 | 53.42 | 100 | - | - | - | - | 正常
19 | 中海壳牌石油化工有限公司 | UT2装置辅助蒸汽锅炉B-401B-1#排气筒 | 1187800 | 13.74 | 69.82 | 200 | 50.73 | 200 | 4.89 | 30 | 正常
19 | 中海壳牌石油化工有限公司 | UT2装置辅助蒸汽锅炉B-401B-2#排气筒 | 1514400 | 17.52 | 103.91 | 200 | 52.6 | 200 | 3.18 | 30 | 正常
20 | 光大环保能源（龙门）有限公司 | 一号废气排放口 | 1578878.38 | 18.27 | 134.152 | 200 | 41.408 | 50 | 5.49 | 10 | 正常
20 | 光大环保能源（龙门）有限公司 | 二号废气排放口 | 1536164.88 | 17.78 | 159.106 | 200 | 45.521 | 50 | 5.586 | 10 | 正常
21 | 惠州绿色动力再生能源有限公司 | 焚烧废气排放口3# | 3654662.25 | 42.3 | 77.452 | 80 | 26.97 | 30 | 1.028 | 8 | 正常
21 | 惠州绿色动力再生能源有限公司 | 焚烧废气排放口4# | 2983112.5 | 34.53 | 77.592 | 80 | 22.159 | 30 | 1.789 | 8 | 正常
21 | 惠州绿色动力再生能源有限公司 | 焚烧废气排放口1# | 769280.44 | 8.9 | 36.538 | 80 | 23.905 | 30 | 39.842 | 8 | 停机
21 | 惠州绿色动力再生能源有限公司 | 焚烧废气排放口2# | 312083.38 | 3.61 | 7.376 | 80 | 14.205 | 30 | 50.806 | 8 | 停机
22 | 三菱化学化工原料（惠州）有限公司 | 废气排放口 | 3184738.25 | 36.86 | 21.644 | 100 | 0.661 | 50 | 3.794 | 20 | 正常
23 | 惠州李长荣橡胶有限公司 | RTO | 2310249.25 | 27.352 | 6.421 | 100 | 0.798 | 50 | 5.37 | 20 | 正常
24 | 惠州绿色动力环保有限公司 | 焚烧废气排放口#1 | 164369.406 | 1.902 | 15.625 | 250 | 0.079 | 80 | 66.609 | 10 | 停机
24 | 惠州绿色动力环保有限公司 | 焚烧废气排放口#2 | 2278382.25 | 26.37 | 71.175 | 250 | 25.561 | 80 | 2.783 | 10 | 正常
24 | 惠州绿色动力环保有限公司 | 焚烧废气排放口#3 | 189919.234 | 2.198 | 5.478 | 250 | 0.133 | 80 | 18.365 | 10 | 停机
25 | 国能（惠州）热电有限责任公司 | 1、2号机组烟囱排放口 | 47235784 | 546.71 | 33.168 | 100 | 23.423 | 50 | 0.653 | 20 | 正常
25 | 国能（惠州）热电有限责任公司 | 3号机组烟囱排放口 | 2292615 | 29.6 | 0.832 | 50 | 0 | 35 | 0.263 | 5 | 停机
25 | 国能（惠州）热电有限责任公司 | 4号机组烟囱排放口 | 21735894 | 255.558 | 12.439 | 50 | 0 | 35 | 0.013 | 5 | 正常
26 | 华润水泥（惠州）有限公司 | 总排放口 | 2410.176 | 0.028 | 202.68 | 320 | 250.4 | 100 | 0 | 20 | 停机
26 | 华润水泥（惠州）有限公司 | 窑头 | 95124.727 | 1.149 | - | - | - | - | 0 | 20 | 停机