## Sheet1
监测日期：2025-03-01
序号 | 企业名称 | 监控点名称 | 烟气量(M3) | 烟气流量（M3/s） | 氮氧化物(mg/M3) |  | 二氧化硫(mg/M3) |  | 烟尘(mg/M3) |  | 生产状态
[5 empty] | 浓度 | 限值 | 浓度 | 限值 | 浓度 | 限值
1 | 惠州市光大水泥企业有限公司光华水泥厂 | A线窑尾 | 6129853.5 | 71.476 | 273.935 | 320 | 8.708 | 100 | 9.023 | 20 | 停机
1 | 惠州市光大水泥企业有限公司光华水泥厂 | B线窑尾 | 1398571.75 | 16.326 | 1.862 | 320 | 0.226 | 100 | 0.195 | 20 | 停机
1 | 惠州市光大水泥企业有限公司光华水泥厂 | A线窑头烟囱 | 4632457 | 53.616 | - | - | - | - | 0 | 20 | 停机
1 | 惠州市光大水泥企业有限公司光华水泥厂 | B线窑头烟囱 | 134887.25 | 1.561 | - | - | - | - | 0 | 20 | 停机
2 | 广东展宏钢铁有限公司 | 电炉废气排放口 | 0 | 0 | - | - | - | - | 0 | 15 | 正常
2 | 广东展宏钢铁有限公司 | 电炉废气排放口#2 | 0 | 0 | - | - | - | - | 0 | 15 | 正常
3 | 惠州固力水泥集团有限公司博罗分公司 | 排放口（窑头） | 1122236.5 | 12.989 | - | - | - | - | 0 | 20 | 停机
3 | 惠州固力水泥集团有限公司博罗分公司 | 总排放口（窑尾） | 11193.349 | 0.13 | 1.648 | 320 | 21.244 | 100 | 1.95 | 20 | 停机
4 | 惠州东江威立雅环境服务有限公司 | 焚烧炉废气排放口 | 707660.5 | 8.19 | 122.779 | 300 | 8.758 | 100 | 2.069 | 30 | 正常
5 | 惠州福和纸业有限公司 | 锅炉废气排放口1# | 330341.76 | 3.823 | 1.31 | 200 | 0.03 | 200 | 0.13 | 30 | 正常
5 | 惠州福和纸业有限公司 | 锅炉废气排放口2# | 864 | 0.01 | 0.31 | 150 | - | - | - | - | 停机
6 | 惠州市光大水泥企业有限公司 | A线旋窑窑尾处理后排口 | 407015.344 | 4.711 | 0.002 | 320 | 28.403 | 100 | 11.823 | 20 | 停机
6 | 惠州市光大水泥企业有限公司 | B线旋窑窑尾处理后排口 | 368915.469 | 4.27 | 0 | 320 | 0 | 100 | 0.558 | 20 | 停机
6 | 惠州市光大水泥企业有限公司 | A线窑头烟窗 | 200300.625 | 2.318 | - | - | - | - | 0 | 20 | 停机
6 | 惠州市光大水泥企业有限公司 | B线窑头烟窗 | 0 | 0 | - | - | - | - | 0 | 20 | 停机
7 | 惠州广惠能源有限公司 | 焚烧炉烟气排放口3# | 3331138 | 38.862 | 116.88 | 200 | 9.332 | 50 | 6.734 | 10 | 正常
7 | 惠州广惠能源有限公司 | 焚烧炉烟气排放口2# | 3376076.25 | 39.415 | 119.461 | 200 | 5.183 | 50 | 4.847 | 10 | 正常
7 | 惠州广惠能源有限公司 | 焚烧炉烟气排放口1# | 3161523.75 | 36.856 | 115.17 | 200 | 10.614 | 50 | 5.397 | 10 | 正常
8 | 光大环保能源（博罗）有限公司 | 3# | 947071.69 | 10.96 | 107.275 | 200 | 11.115 | 35 | 2.391 | 10 | 正常
8 | 光大环保能源（博罗）有限公司 | 1# | 1197242.88 | 13.86 | 105.365 | 200 | 6.806 | 35 | 5.37 | 10 | 正常
8 | 光大环保能源（博罗）有限公司 | 2# | 1230652.13 | 14.24 | 109.734 | 200 | 6.456 | 35 | 1.57 | 10 | 正常
8 | 光大环保能源（博罗）有限公司 | 4# | 3030499 | 35.08 | 111.709 | 200 | 6.345 | 35 | 0.536 | 10 | 正常
9 | 光大环保能源（惠东）有限公司 | #3烟囱 | 2200873 | 25.473 | 162.78 | 200 | 10.372 | 50 | 5.536 | 10 | 正常
9 | 光大环保能源（惠东）有限公司 | #1烟囱 | 1250578.375 | 14.474 | 150.11 | 200 | 11.212 | 50 | 2.764 | 10 | 正常
9 | 光大环保能源（惠东）有限公司 | #2烟囱 | 1462613.875 | 16.928 | 163.38 | 200 | 11.613 | 50 | 2.71 | 10 | 正常
10 | 惠州市瑞能热力有限公司 | FQ-00622锅炉废气排放口 | 1980599.04 | 22.924 | 24.97 | 200 | 0.21 | 35 | 0.94 | 10 | 正常
10 | 惠州市瑞能热力有限公司 | 锅炉废气排放口2# | 20736 | 0.24 | 31.44 | 150 | - | - | - | - | 停机
11 | 惠州深能源丰达电力有限公司 | 1号机废气排放口 | 3463706 | 40.089 | 0 | 50 | 0 | 35 | 5.512 | 5 | 停机
11 | 惠州深能源丰达电力有限公司 | 2号机废气排放口 | 0 | 0 | 0 | 50 | 0 | 35 | 0 | 5 | 停机
11 | 惠州深能源丰达电力有限公司 | 5号机组废气排放口 | 853334.488 | 10.079 | 10.519 | 50 | 0.003 | 35 | 15.596 | 5 | 停机
11 | 惠州深能源丰达电力有限公司 | 6号机组废气排放口 | 15043665.434 | 179.257 | 25.894 | 50 | 0.125 | 35 | 1.11 | 5 | 正常
11 | 惠州深能源丰达电力有限公司 | 1号启动锅炉废气排放口 | 7156.371 | 0.084 | 5.578 | 50 | 0.363 | 35 | 29.029 | 10 | 正常
11 | 惠州深能源丰达电力有限公司 | 2号启动锅炉废气排放口 | 95123.165 | 1.118 | 36.3 | 50 | 0.076 | 35 | 0.328 | 10 | 正常
12 | 广东惠州天然气发电有限公司 | 2号发电机组烟囱 | 9794787.84 | 408116.16 | 156.974 | 50 | - | - | - | - | 正常
12 | 广东惠州天然气发电有限公司 | 1号发电机组烟囱 | 940213.44 | 10.882 | 68.163 | 50 | - | - | - | - | 正常
12 | 广东惠州天然气发电有限公司 | 3号发电机组烟囱 | 679060.8 | 7.86 | 70.54 | 50 | - | - | - | - | 正常
12 | 广东惠州天然气发电有限公司 | 4号发电机组烟囱 | 236105.28 | 2.733 | 65.34 | 50 | - | - | - | - | 正常
12 | 广东惠州天然气发电有限公司 | 5号发电机组烟囱 | 746928 | 8.645 | 18.01 | 50 | - | - | - | - | 停机
12 | 广东惠州天然气发电有限公司 | 6号发电机组烟囱 | 764259.84 | 8.846 | 97.32 | 50 | - | - | - | - | 停机
13 | 宝武镁业（惠州）有限公司 | 工业窑炉燃烧废气排放口 | 161568 | 1.87 | 50.49 | 120 | 1.61 | 850 | 3.16 | 100 | 正常
14 | 惠州塔牌水泥有限公司 | 二线窑尾 | 10376607 | 120.1 | 207.146 | 320 | 37.579 | 100 | 5.503 | 20 | 正常
14 | 惠州塔牌水泥有限公司 | 一线窑头 | 0 | 0 | - | - | - | - | 0 | 20 | 停机
14 | 惠州塔牌水泥有限公司 | 一线窑尾 | 722.314 | 0.008 | 562.085 | 320 | 634.005 | 100 | 16.532 | 20 | 停机
14 | 惠州塔牌水泥有限公司 | 二线窑头 | 6306309.5 | 72.99 | - | - | - | - | 9.0137 | 20 | 正常
15 | 南亚塑胶工业(惠州)有限公司 | 1#锅炉烟气排放口（A1） | 497664 | 5.76 | 42.35 | 50 | 2.23 | 35 | 0.35 | 10 | 正常
15 | 南亚塑胶工业(惠州)有限公司 | 7#有机废气排放口（B7） | 134662.453 | 1.558 | - | - | - | - | 1.18 | 10 | 正常
15 | 南亚塑胶工业(惠州)有限公司 | 15#有机废气排放口（B15） | 8895.074 | 0.103 | - | - | - | - | 0.4953 | 10 | 正常
15 | 南亚塑胶工业(惠州)有限公司 | 3#粉尘排放口（C3） | 0 | 0 | - | - | - | - | 1.0356 | 10 | 正常
15 | 南亚塑胶工业(惠州)有限公司 | 2#锅炉烟气排放口（A2） | 182820.077 | 7617.503 | 1.26 | 150 | - | - | - | - | 正常
16 | 广东惠州平海发电厂有限公司 | 1号锅炉废气排放口 | -206675.252 | -2.427 | 0 | 100 | 0 | 50 | 0 | 20 | 停机
16 | 广东惠州平海发电厂有限公司 | 2号锅炉废气排放口 | 60018371.881 | 708.462 | 34.772 | 100 | 21.828 | 50 | 7.071 | 20 | 正常
18 | 中海油惠州石化有限公司 | 燃油燃气锅炉烟囱 | 757603.812 | 8.768 | 162.748 | 200 | 3.321 | 200 | 1.563 | 30 | 正常
18 | 中海油惠州石化有限公司 | 燃油燃气锅炉烟囱 2 | 1304345.5 | 15.097 | 52.396 | 200 | 3.94 | 200 | 5.83 | 30 | 正常
18 | 中海油惠州石化有限公司 | 硫磺（1）排气筒 | 133467.312 | 1.545 | 22.17 | - | 19.435 | 100 | - | - | 正常
18 | 中海油惠州石化有限公司 | 蜡油加裂排气筒 | 1294754.5 | 14.986 | 48.966 | 100 | - | - | - | - | 正常
18 | 中海油惠州石化有限公司 | 煤柴油加裂排气筒 | 774867.688 | 8.968 | 36.689 | 100 | - | - | - | - | 正常
18 | 中海油惠州石化有限公司 | 制氢（1）排气筒 | 3894468.75 | 45.075 | 85.648 | 100 | - | - | - | - | 正常
18 | 中海油惠州石化有限公司 | 制氢（2）排气筒 | 4341015 | 50.243 | 66.835 | 100 | - | - | - | - | 正常
18 | 中海油惠州石化有限公司 | 重整（I）排气筒 | 4266564.5 | 49.382 | 54.706 | 100 | - | - | - | - | 正常
18 | 中海油惠州石化有限公司 | 芳烃联合（1）排气筒 | 7342052 | 84.977 | 57.382 | 100 | - | - | - | - | 正常
18 | 中海油惠州石化有限公司 | 芳烃联合（2）排气筒 | 1729623.625 | 20.019 | 45.749 | 100 | - | - | - | - | 正常
18 | 中海油惠州石化有限公司 | 芳烃联合2排气筒 | 2406104.5 | 27.848 | 37.566 | 100 | - | - | - | - | 正常
18 | 中海油惠州石化有限公司 | 焦化（1）排气筒 | 1194037.75 | 13.82 | 66.26 | 100 | - | - | - | - | 正常
18 | 中海油惠州石化有限公司 | 焦化（2）排气筒 | 1847791.125 | 21.386 | 68.235 | 100 | - | - | - | - | 正常
18 | 中海油惠州石化有限公司 | 催化裂化（1）排气筒 | 3543376.75 | 147640.703 | - | - | 403118 | 50 | 0 | 30 | 正常
18 | 中海油惠州石化有限公司 | 煅烧焦烟囱 | - | - | - | - | - | - | 0 | 10 | 停机
18 | 中海油惠州石化有限公司 | 常减压（1）烟囱 | 4161267.5 | 48.163 | 33.71 | 100 | - | - | - | - | 正常
18 | 中海油惠州石化有限公司 | 3#燃油燃气锅炉烟道 | 1808989.625 | 20.937 | 43.76 | 100 | 6.961 | 50 | 0.381 | 20 | 正常
18 | 中海油惠州石化有限公司 | 航煤加氢129排气筒 | 414273.844 | 4.795 | 23.791 | 100 | - | - | - | - | 正常
18 | 中海油惠州石化有限公司 | 硫磺（II）134排气筒 | 2191454 | 25.364 | - | - | 41.475 | 100 | - | - | 正常
18 | 中海油惠州石化有限公司 | 催化裂化（II）123排气筒 | 12573373 | 145.525 | 39.664 | 100 | 3.398 | 50 | 6.642 | 30 | 正常
18 | 中海油惠州石化有限公司 | 渣油加氢133排气筒 | 619762.438 | 7.173 | 46.437 | 100 | - | - | - | - | 正常
18 | 中海油惠州石化有限公司 | 常减压（II）121排气筒 | 2934428.25 | 33.963 | 14.658 | 100 | 13.955 | 50 | 7.959 | 20 | 正常
18 | 中海油惠州石化有限公司 | 重整（II）127排气筒 | 3327174.5 | 38.509 | 61.197 | 100 | 0.607 | 50 | 0.823 | 20 | 正常
18 | 中海油惠州石化有限公司 | 煤制氢硫磺排气筒 | 1028005.438 | 11.898 | - | - | 8.132 | 100 | - | - | 正常
18 | 中海油惠州石化有限公司 | 煤制氢蒸汽过热炉排气筒 | 191319.641 | 2.214 | 0 | 100 | - | - | - | - | 停机
18 | 中海油惠州石化有限公司 | 燃气轮机排气筒 | 218623.766 | 2.53 | 38.425 | 50 | 0.287 | 35 | 8.125 | 5 | 停机
18 | 中海油惠州石化有限公司 | 高压加氢裂化装置（II）加热炉排气 | 1817443 | 21.035 | 38.366 | 100 | 1.733 | 50 | 0.264 | 20 | 正常
18 | 中海油惠州石化有限公司 | 丙烯酸及酯废水焚烧炉排气筒 | 0 | 0 | 0 | 300 | 0 | 100 | 0 | 30 | 停机
18 | 中海油惠州石化有限公司 | 重整（Ⅲ）排气筒 | 6999054.5 | 81.008 | 29.586 | 100 | 0.638 | 50 | 0.086 | 20 | 正常
18 | 中海油惠州石化有限公司 | 芳烃联合（Ⅱ）排气筒 | 6961290 | 80.57 | 50.328 | 100 | 0.874 | 50 | 0.052 | 20 | 正常
19 | 中海壳牌石油化工有限公司 | UT1装置燃油锅炉F-8105/06/07/08排气筒 | 10953176 | 126.77 | 120.33 | 200 | 29.88 | 200 | 5.58 | 30 | 正常
19 | 中海壳牌石油化工有限公司 | UT2装置辅助蒸汽锅炉B-401A排气筒 | 2645760 | 30.62 | 143.34 | 200 | 62.12 | 200 | 7.65 | 30 | 正常
19 | 中海壳牌石油化工有限公司 | UT2装置辅助蒸汽锅炉B-401C-1#排气筒 | 1642730 | 19.01 | 96.15 | 200 | 2.47 | 200 | 2736.08 | 30 | 停机
19 | 中海壳牌石油化工有限公司 | UT2装置辅助蒸汽锅炉B-401C-2#排气筒 | 859938 | 9.95 | 95.3 | 200 | 4.51 | 200 | 459.69 | 30 | 停机
19 | 中海壳牌石油化工有限公司 | UT2装置辅助蒸汽锅炉B-401D排气筒 | 4093558.75 | 47.37 | 65.93 | 100 | 21.22 | 35 | 1.37 | 5 | 正常
19 | 中海壳牌石油化工有限公司 | SMPO2装置废液焚烧炉A-9302排气筒 | 1406918.62 | 16.28 | 68.71 | 300 | 1.94 | 100 | 5.01 | 30 | 正常
19 | 中海壳牌石油化工有限公司 | UT1装置固废焚烧炉F-9401排气筒 | 1712.71 | 0.02 | 421.77 | 300 | 257.81 | 100 | 56.9 | 30 | 停机
19 | 中海壳牌石油化工有限公司 | UT1装置污水处理场废气处理设施A-9230排气筒 | 958504.81 | 11.09 | - | - | - | - | - | - | 正常
19 | 中海壳牌石油化工有限公司 | UT1装置废液焚烧炉A-9301排气筒 | 2680596 | 31.03 | 111.72 | 300 | 1.68 | 200 | 1.91 | 30 | 正常
19 | 中海壳牌石油化工有限公司 | LOP2装置裂解炉F-190排气筒 | 2170042.75 | 25.11 | 67.86 | 100 | - | - | - | - | 正常
19 | 中海壳牌石油化工有限公司 | UT1装置燃气轮机GT-8161排气筒 | 0 | 0 | 30.93 | 120 | 30.68 | 100 | 21.87 | 10 | 停机
19 | 中海壳牌石油化工有限公司 | SMPO1装置热油炉F-5301A/B/C排气筒 | 6676634 | 77.28 | 56.24 | 100 | 0 | 50 | 2.68 | 20 | 正常
19 | 中海壳牌石油化工有限公司 | UT2装置燃气轮机GT-201排气筒 | 19777300 | 228.9 | 26.9 | 50 | - | - | - | - | 正常
19 | 中海壳牌石油化工有限公司 | POD2装置废液焚烧炉A-2962排气筒 | 133180.69 | 1.54 | 45.81 | 300 | 0 | 100 | 1.19 | 30 | 正常
19 | 中海壳牌石油化工有限公司 | SMPO2装置热油炉F-5301A/B/C排气筒 | 7438970 | 86.09 | 37.2 | 100 | 0 | 50 | 2.82 | 20 | 正常
19 | 中海壳牌石油化工有限公司 | LOP1装置裂解炉F-1100排气筒 | 1298236.38 | 15.03 | 54 | 100 | - | - | - | - | 正常
19 | 中海壳牌石油化工有限公司 | UT2装置辅助蒸汽锅炉B-401B-1#排气筒 | 1323940 | 15.32 | 52.1 | 200 | 58.42 | 200 | 5.08 | 30 | 正常
19 | 中海壳牌石油化工有限公司 | UT2装置辅助蒸汽锅炉B-401B-2#排气筒 | 1296550 | 15 | 90.11 | 200 | 61.34 | 200 | 3.53 | 30 | 正常
20 | 光大环保能源（龙门）有限公司 | 一号废气排放口 | 1583519.63 | 18.33 | 114.589 | 200 | 39.27 | 50 | 5.344 | 10 | 正常
20 | 光大环保能源（龙门）有限公司 | 二号废气排放口 | 1643894.75 | 19.03 | 153.963 | 200 | 46.261 | 50 | 4.239 | 10 | 正常
21 | 惠州绿色动力再生能源有限公司 | 焚烧废气排放口3# | 3600045 | 41.67 | 77.264 | 80 | 22.851 | 30 | 0.883 | 8 | 正常
21 | 惠州绿色动力再生能源有限公司 | 焚烧废气排放口4# | 2999987.25 | 34.72 | 77.827 | 80 | 17.721 | 30 | 1.661 | 8 | 正常
21 | 惠州绿色动力再生能源有限公司 | 焚烧废气排放口1# | 359206.38 | 4.16 | 53.129 | 80 | 33.788 | 30 | 20.61 | 8 | 停机
21 | 惠州绿色动力再生能源有限公司 | 焚烧废气排放口2# | 1332342.38 | 15.42 | 10.723 | 80 | 17.693 | 30 | 42.42 | 8 | 停机
22 | 三菱化学化工原料（惠州）有限公司 | 废气排放口 | 3173286.5 | 36.728 | 19.627 | 100 | 0.729 | 50 | 3.416 | 20 | 正常
23 | 惠州李长荣橡胶有限公司 | RTO | 2226561.5 | 26.188 | 5.7122 | 100 | 0.6777 | 50 | 4.0061 | 20 | 正常
24 | 惠州绿色动力环保有限公司 | 焚烧废气排放口#1 | 122641.414 | 1.42 | 15.057 | 250 | 0.122 | 80 | 62.31 | 10 | 停机
24 | 惠州绿色动力环保有限公司 | 焚烧废气排放口#2 | 2283566.25 | 26.43 | 74.085 | 250 | 26.622 | 80 | 2.924 | 10 | 正常
24 | 惠州绿色动力环保有限公司 | 焚烧废气排放口#3 | 637697.812 | 7.381 | 30.769 | 250 | 0.076 | 80 | 15.434 | 10 | 停机
25 | 国能（惠州）热电有限责任公司 | 1、2号机组烟囱排放口 | 46954412 | 543.454 | 32.035 | 100 | 22.75 | 50 | 0.63 | 20 | 正常
25 | 国能（惠州）热电有限责任公司 | 3号机组烟囱排放口 | 1806521.625 | 21.452 | 2.933 | 50 | 0 | 35 | 0.65 | 5 | 停机
25 | 国能（惠州）热电有限责任公司 | 4号机组烟囱排放口 | 1198891.125 | 14.108 | 1.015 | 50 | 0 | 35 | 0 | 5 | 停机
26 | 华润水泥（惠州）有限公司 | 总排放口 | 3202.783 | 0.037 | 103.86 | 320 | 54.22 | 100 | 0 | 20 | 停机
26 | 华润水泥（惠州）有限公司 | 窑头 | 1160051.764 | 13.426 | - | - | - | - | 0 | 20 | 停机