## Sheet1
监测日期：2025-03-04
序号 | 企业名称 | 监控点名称 | 烟气量(M3) | 烟气流量（M3/s） | 氮氧化物(mg/M3) |  | 二氧化硫(mg/M3) |  | 烟尘(mg/M3) |  | 生产状态
[5 empty] | 浓度 | 限值 | 浓度 | 限值 | 浓度 | 限值
1 | 惠州市光大水泥企业有限公司光华水泥厂 | A线窑尾 | 3193690.75 | 37.358 | 143.655 | 320 | 3.749 | 100 | 10.912 | 20 | 正常
1 | 惠州市光大水泥企业有限公司光华水泥厂 | B线窑尾 | 2410392.75 | 28.121 | 8.046 | 320 | 0.214 | 100 | 0.028 | 20 | 停机
1 | 惠州市光大水泥企业有限公司光华水泥厂 | A线窑头烟囱 | 1010785.75 | 11.699 | - | - | - | - | 9.473 | 20 | 正常
1 | 惠州市光大水泥企业有限公司光华水泥厂 | B线窑头烟囱 | 703314.5 | 8.14 | - | - | - | - | 0 | 20 | 停机
2 | 广东展宏钢铁有限公司 | 电炉废气排放口 | - | - | - | - | - | - | 0 | 15 | 正常
2 | 广东展宏钢铁有限公司 | 电炉废气排放口#2 | 0 | 0 | - | - | - | - | 0 | 15 | 正常
3 | 惠州固力水泥集团有限公司博罗分公司 | 排放口（窑头） | 1652427.5 | 19.125 | - | - | - | - | 0 | 20 | 停机
3 | 惠州固力水泥集团有限公司博罗分公司 | 总排放口（窑尾） | 9731.221 | 0.113 | 11.891 | 320 | 30.694 | 100 | 2.719 | 20 | 停机
4 | 惠州东江威立雅环境服务有限公司 | 焚烧炉废气排放口 | 667072.75 | 7.721 | 106.802 | 300 | 18.518 | 100 | 2.002 | 30 | 正常
5 | 惠州福和纸业有限公司 | 锅炉废气排放口1# | 530107.2 | 6.136 | 22.51 | 200 | 8.69 | 200 | 3.89 | 30 | 正常
5 | 惠州福和纸业有限公司 | 锅炉废气排放口2# | 864 | 0.01 | 0.3 | 150 | - | - | - | - | 停机
6 | 惠州市光大水泥企业有限公司 | A线旋窑窑尾处理后排口 | 2235248.5 | 25.871 | 213.995 | 320 | 24.596 | 100 | 11.514 | 20 | 正常
6 | 惠州市光大水泥企业有限公司 | B线旋窑窑尾处理后排口 | 290634.844 | 3.364 | 0 | 320 | 0 | 100 | 0.388 | 20 | 停机
6 | 惠州市光大水泥企业有限公司 | A线窑头烟窗 | 12921.031 | 0.15 | - | - | - | - | 1.271 | 20 | 正常
6 | 惠州市光大水泥企业有限公司 | B线窑头烟窗 | 1129076.125 | 13.068 | - | - | - | - | 0 | 20 | 停机
7 | 惠州广惠能源有限公司 | 焚烧炉烟气排放口3# | 3473349.5 | 40.61 | 114.165 | 200 | 14.523 | 50 | 7.056 | 10 | 正常
7 | 惠州广惠能源有限公司 | 焚烧炉烟气排放口2# | 3357913.25 | 39.208 | 103.92 | 200 | 7.764 | 50 | 4.784 | 10 | 正常
7 | 惠州广惠能源有限公司 | 焚烧炉烟气排放口1# | 3213514 | 37.483 | 108.315 | 200 | 14.28 | 50 | 5.278 | 10 | 正常
8 | 光大环保能源（博罗）有限公司 | 3# | 967627.13 | 11.69 | 110.495 | 200 | 11.322 | 35 | 2.632 | 10 | 正常
8 | 光大环保能源（博罗）有限公司 | 1# | 1269628.63 | 14.69 | 101.963 | 200 | 8.205 | 35 | 5.201 | 10 | 正常
8 | 光大环保能源（博罗）有限公司 | 2# | 1335880.63 | 15.46 | 111.608 | 200 | 6.639 | 35 | 1.598 | 10 | 正常
8 | 光大环保能源（博罗）有限公司 | 4# | 3016704.25 | 34.92 | 111.166 | 200 | 4.452 | 35 | 0.524 | 10 | 正常
9 | 光大环保能源（惠东）有限公司 | #3烟囱 | 2144845.75 | 24.825 | 167.284 | 200 | 11.662 | 50 | 5.79 | 10 | 正常
9 | 光大环保能源（惠东）有限公司 | #1烟囱 | 1245695.375 | 14.418 | 152.752 | 200 | 15.971 | 50 | 2.87 | 10 | 正常
9 | 光大环保能源（惠东）有限公司 | #2烟囱 | 1511866.875 | 17.498 | 175.679 | 200 | 15.516 | 50 | 3.161 | 10 | 正常
10 | 惠州市瑞能热力有限公司 | FQ-00622锅炉废气排放口 | 2580621.12 | 29.868 | 18.46 | 200 | 3.85 | 35 | 0.59 | 10 | 正常
10 | 惠州市瑞能热力有限公司 | 锅炉废气排放口2# | 29376 | 0.34 | 28.45 | 150 | - | - | - | - | 停机
11 | 惠州深能源丰达电力有限公司 | 1号机废气排放口 | 1491697.125 | 17.265 | 0.001 | 50 | 0 | 35 | 4.541 | 5 | 停机
11 | 惠州深能源丰达电力有限公司 | 2号机废气排放口 | 0 | 0 | 0 | 50 | 0 | 35 | 0 | 5 | 停机
11 | 惠州深能源丰达电力有限公司 | 5号机组废气排放口 | 40384355.27 | 476.592 | 27.699 | 50 | 0.007 | 35 | 0.446 | 5 | 正常
11 | 惠州深能源丰达电力有限公司 | 6号机组废气排放口 | 22678915.221 | 269.669 | 26.618 | 50 | 0.06 | 35 | 0.708 | 5 | 正常
11 | 惠州深能源丰达电力有限公司 | 1号启动锅炉废气排放口 | 16787.441 | 0.203 | 108.895 | 50 | 6.044 | 35 | 113.484 | 10 | 正常
11 | 惠州深能源丰达电力有限公司 | 2号启动锅炉废气排放口 | 1.326 | 0 | 87.571 | 50 | 12.495 | 35 | 77.3 | 10 | 停机
12 | 广东惠州天然气发电有限公司 | 2号发电机组烟囱 | 133773.12 | 5573.88 | 890.514 | 50 | - | - | - | - | 停机
12 | 广东惠州天然气发电有限公司 | 1号发电机组烟囱 | 21375895.68 | 247.406 | 34.14 | 50 | - | - | - | - | 正常
12 | 广东惠州天然气发电有限公司 | 3号发电机组烟囱 | 0 | 0 | 39.5 | 50 | - | - | - | - | 停机
12 | 广东惠州天然气发电有限公司 | 4号发电机组烟囱 | 50800988.16 | 587.974 | 20.36 | 50 | - | - | - | - | 正常
12 | 广东惠州天然气发电有限公司 | 5号发电机组烟囱 | 46325960.64 | 536.18 | 20.35 | 50 | - | - | - | - | 正常
12 | 广东惠州天然气发电有限公司 | 6号发电机组烟囱 | 1563079.68 | 18.091 | 72.57 | 50 | - | - | - | - | 停机
13 | 宝武镁业（惠州）有限公司 | 工业窑炉燃烧废气排放口 | 171072 | 1.98 | 47.41 | 120 | 2.01 | 850 | 7.72 | 100 | 正常
14 | 惠州塔牌水泥有限公司 | 二线窑尾 | 9272859 | 117.748 | 195.223 | 320 | 32.278 | 100 | 4.306 | 20 | 正常
14 | 惠州塔牌水泥有限公司 | 一线窑头 | 5065817 | 58.632 | - | - | - | - | 13.315 | 20 | 正常
14 | 惠州塔牌水泥有限公司 | 一线窑尾 | 9860097 | 119.538 | 187.897 | 320 | 39.362 | 100 | 2.192 | 20 | 正常
14 | 惠州塔牌水泥有限公司 | 二线窑头 | 6994780.5 | 81.014 | - | - | - | - | 10.236 | 20 | 正常
15 | 南亚塑胶工业(惠州)有限公司 | 1#锅炉烟气排放口（A1） | 896486.4 | 10.376 | 0.74 | 50 | 0.67 | 35 | 0.16 | 10 | 正常
15 | 南亚塑胶工业(惠州)有限公司 | 7#有机废气排放口（B7） | 292220.5 | 3.382 | - | - | - | - | 2.0193 | 10 | 正常
15 | 南亚塑胶工业(惠州)有限公司 | 15#有机废气排放口（B15） | 1869.458 | 0.022 | - | - | - | - | 0.3899 | 10 | 正常
15 | 南亚塑胶工业(惠州)有限公司 | 3#粉尘排放口（C3） | 34320.719 | 0.397 | - | - | - | - | 0.9526 | 10 | 正常
15 | 南亚塑胶工业(惠州)有限公司 | 2#锅炉烟气排放口（A2） | 302046.66 | 12585.278 | 20.15 | 150 | - | - | - | - | 正常
16 | 广东惠州平海发电厂有限公司 | 1号锅炉废气排放口 | -231759.851 | -2.756 | 0 | 100 | 0 | 50 | 0 | 20 | 停机
16 | 广东惠州平海发电厂有限公司 | 2号锅炉废气排放口 | 61767793.166 | 729.197 | 39.695 | 100 | 27.551 | 50 | 7.317 | 20 | 正常
17 | 旭硝子显示玻璃（惠州）有限公司 | 四期炉窑废气排放口 | 390553 | 4.52 | 261.745 | 550 | 7.077 | 280 | 0.624 | 30 | 正常
17 | 旭硝子显示玻璃（惠州）有限公司 | 一期熔窑废气排放口 | 453976.719 | 5.254 | 238.596 | 550 | 1.134 | 400 | 0.482 | 30 | 正常
17 | 旭硝子显示玻璃（惠州）有限公司 | 三期熔窑废气排放口 | 558144 | 6.46 | 242.79 | 550 | 1.7 | 400 | 4.21 | 30 | 正常
17 | 旭硝子显示玻璃（惠州）有限公司 | 二期熔窑废气排放口 | 467986 | 5.416 | 233.222 | 550 | 5.089 | 400 | 1.883 | 30 | 正常
18 | 中海油惠州石化有限公司 | 燃油燃气锅炉烟囱 | 746949.188 | 8.645 | 141.969 | 200 | 3.188 | 200 | 1.449 | 30 | 正常
18 | 中海油惠州石化有限公司 | 燃油燃气锅炉烟囱 2 | 1306790 | 15.125 | 50.451 | 200 | 3.713 | 200 | 6.059 | 30 | 正常
18 | 中海油惠州石化有限公司 | 硫磺（1）排气筒 | 134767.797 | 1.56 | 22.634 | - | 20.371 | 100 | - | - | 正常
18 | 中海油惠州石化有限公司 | 蜡油加裂排气筒 | 1302366.5 | 15.074 | 48.126 | 100 | - | - | - | - | 正常
18 | 中海油惠州石化有限公司 | 煤柴油加裂排气筒 | 829078.688 | 9.596 | 32.962 | 100 | - | - | - | - | 正常
18 | 中海油惠州石化有限公司 | 制氢（1）排气筒 | 3847054.5 | 44.526 | 79.876 | 100 | - | - | - | - | 正常
18 | 中海油惠州石化有限公司 | 制氢（2）排气筒 | 4322480.5 | 50.029 | 62.751 | 100 | - | - | - | - | 正常
18 | 中海油惠州石化有限公司 | 重整（I）排气筒 | 4257942.5 | 49.282 | 52.54 | 100 | - | - | - | - | 正常
18 | 中海油惠州石化有限公司 | 芳烃联合（1）排气筒 | 7542528 | 87.298 | 56.35 | 100 | - | - | - | - | 正常
18 | 中海油惠州石化有限公司 | 芳烃联合（2）排气筒 | 1793241.875 | 20.755 | 44.74 | 100 | - | - | - | - | 正常
18 | 中海油惠州石化有限公司 | 芳烃联合2排气筒 | 2470857.75 | 28.598 | 40.426 | 100 | - | - | - | - | 正常
18 | 中海油惠州石化有限公司 | 焦化（1）排气筒 | 1199807.625 | 13.887 | 64.456 | 100 | - | - | - | - | 正常
18 | 中海油惠州石化有限公司 | 焦化（2）排气筒 | 1775765.75 | 20.553 | 67.081 | 100 | - | - | - | - | 正常
18 | 中海油惠州石化有限公司 | 催化裂化（1）排气筒 | 3589609 | 149567.031 | - | - | 343299.156 | 50 | 15.274 | 30 | 正常
18 | 中海油惠州石化有限公司 | 煅烧焦烟囱 | - | - | - | - | - | - | 0 | 10 | 停机
18 | 中海油惠州石化有限公司 | 常减压（1）烟囱 | 4357289 | 50.432 | 33.563 | 100 | - | - | - | - | 正常
18 | 中海油惠州石化有限公司 | 3#燃油燃气锅炉烟道 | 1921936.375 | 22.245 | 40.834 | 100 | 5.516 | 50 | 0.352 | 20 | 正常
18 | 中海油惠州石化有限公司 | 航煤加氢129排气筒 | 445168.25 | 5.152 | 22.218 | 100 | - | - | - | - | 正常
18 | 中海油惠州石化有限公司 | 硫磺（II）134排气筒 | 2197558.25 | 25.435 | - | - | 45.73 | 100 | - | - | 正常
18 | 中海油惠州石化有限公司 | 催化裂化（II）123排气筒 | 12192136 | 141.113 | 33.482 | 100 | 5.171 | 50 | 7.982 | 30 | 正常
18 | 中海油惠州石化有限公司 | 渣油加氢133排气筒 | 571273.125 | 6.612 | 45.517 | 100 | - | - | - | - | 正常
18 | 中海油惠州石化有限公司 | 常减压（II）121排气筒 | 2885203 | 33.394 | 13.002 | 100 | 15.048 | 50 | 9.001 | 20 | 正常
18 | 中海油惠州石化有限公司 | 重整（II）127排气筒 | 3335343 | 38.604 | 59.784 | 100 | 0.697 | 50 | 0.842 | 20 | 正常
18 | 中海油惠州石化有限公司 | 煤制氢硫磺排气筒 | 1063503.25 | 12.309 | - | - | 7.479 | 100 | - | - | 正常
18 | 中海油惠州石化有限公司 | 煤制氢蒸汽过热炉排气筒 | 185610.047 | 2.148 | 0.743 | 100 | - | - | - | - | 停机
18 | 中海油惠州石化有限公司 | 燃气轮机排气筒 | 276886.031 | 3.205 | 17.942 | 50 | 0.132 | 35 | 2.787 | 5 | 停机
18 | 中海油惠州石化有限公司 | 高压加氢裂化装置（II）加热炉排气 | 1861399 | 21.544 | 37.318 | 100 | 1.632 | 50 | 0.255 | 20 | 正常
18 | 中海油惠州石化有限公司 | 丙烯酸及酯废水焚烧炉排气筒 | 0 | 0 | 0 | 300 | 0 | 100 | 0 | 30 | 停机
18 | 中海油惠州石化有限公司 | 重整（Ⅲ）排气筒 | 6963135.5 | 80.592 | 28.008 | 100 | 0.66 | 50 | 0.078 | 20 | 正常
18 | 中海油惠州石化有限公司 | 芳烃联合（Ⅱ）排气筒 | 6853765.5 | 79.326 | 50.16 | 100 | 0.983 | 50 | 0.05 | 20 | 正常
19 | 中海壳牌石油化工有限公司 | UT1装置燃油锅炉F-8105/06/07/08排气筒 | 10506354 | 121.6 | 112.23 | 200 | 26.2 | 200 | 6.84 | 30 | 正常
19 | 中海壳牌石油化工有限公司 | UT2装置辅助蒸汽锅炉B-401A排气筒 | 3004980 | 34.77 | 152.62 | 200 | 46.49 | 200 | 9.01 | 30 | 正常
19 | 中海壳牌石油化工有限公司 | UT2装置辅助蒸汽锅炉B-401C-1#排气筒 | 1637070 | 18.94 | 79.51 | 200 | 19.95 | 200 | 9.76 | 30 | 停机
19 | 中海壳牌石油化工有限公司 | UT2装置辅助蒸汽锅炉B-401C-2#排气筒 | 643752 | 7.45 | 77.9 | 200 | 26.94 | 200 | 10.31 | 30 | 停机
19 | 中海壳牌石油化工有限公司 | UT2装置辅助蒸汽锅炉B-401D排气筒 | 4975893 | 57.59 | 64.61 | 100 | 16.12 | 35 | 1.35 | 5 | 正常
19 | 中海壳牌石油化工有限公司 | SMPO2装置废液焚烧炉A-9302排气筒 | 1373310 | 16.62 | 73.14 | 300 | 2.31 | 100 | 5.08 | 30 | 正常
19 | 中海壳牌石油化工有限公司 | UT1装置固废焚烧炉F-9401排气筒 | 1656.16 | 0.02 | 283.32 | 300 | 179.9 | 100 | 38.15 | 30 | 停机
19 | 中海壳牌石油化工有限公司 | UT1装置污水处理场废气处理设施A-9230排气筒 | 921266.88 | 10.66 | - | - | - | - | - | - | 正常
19 | 中海壳牌石油化工有限公司 | UT1装置废液焚烧炉A-9301排气筒 | 2721139.5 | 31.49 | 104.91 | 300 | 2.11 | 200 | 1.92 | 30 | 正常
19 | 中海壳牌石油化工有限公司 | LOP2装置裂解炉F-190排气筒 | 2200945.5 | 25.47 | 64.49 | 100 | - | - | - | - | 正常
19 | 中海壳牌石油化工有限公司 | UT1装置燃气轮机GT-8161排气筒 | 1452.37 | 0.01 | 50.81 | 120 | 22.7 | 100 | 16.44 | 10 | 停机
19 | 中海壳牌石油化工有限公司 | SMPO1装置热油炉F-5301A/B/C排气筒 | 6867468 | 79.48 | 56.55 | 100 | 0.49 | 50 | 3.27 | 20 | 正常
19 | 中海壳牌石油化工有限公司 | UT2装置燃气轮机GT-201排气筒 | 4047700 | 46.84 | 36.6 | 50 | - | - | - | - | 停机
19 | 中海壳牌石油化工有限公司 | POD2装置废液焚烧炉A-2962排气筒 | 153204.45 | 1.77 | 43.95 | 300 | 0.01 | 100 | 1.21 | 30 | 正常
19 | 中海壳牌石油化工有限公司 | SMPO2装置热油炉F-5301A/B/C排气筒 | 7361740 | 85.2 | 38.67 | 100 | 0 | 50 | 2.28 | 20 | 正常
19 | 中海壳牌石油化工有限公司 | LOP1装置裂解炉F-1100排气筒 | 1433541.5 | 16.59 | 50.66 | 100 | - | - | - | - | 正常
19 | 中海壳牌石油化工有限公司 | UT2装置辅助蒸汽锅炉B-401B-1#排气筒 | 1511190 | 17.49 | 77.23 | 200 | 42.04 | 200 | 4.67 | 30 | 正常
19 | 中海壳牌石油化工有限公司 | UT2装置辅助蒸汽锅炉B-401B-2#排气筒 | 1708730 | 19.77 | 108.89 | 200 | 43.83 | 200 | 0 | 30 | 正常
20 | 光大环保能源（龙门）有限公司 | 一号废气排放口 | 1610563.63 | 18.64 | 135.983 | 200 | 42.473 | 50 | 5.742 | 10 | 正常
20 | 光大环保能源（龙门）有限公司 | 二号废气排放口 | 1649543 | 19.09 | 145.785 | 200 | 41.895 | 50 | 4.735 | 10 | 正常
21 | 惠州绿色动力再生能源有限公司 | 焚烧废气排放口3# | 3765769.75 | 43.58 | 77.579 | 80 | 24.607 | 30 | 0.862 | 8 | 正常
21 | 惠州绿色动力再生能源有限公司 | 焚烧废气排放口4# | 3036713.75 | 35.15 | 77.452 | 80 | 13.992 | 30 | 1.552 | 8 | 正常
21 | 惠州绿色动力再生能源有限公司 | 焚烧废气排放口1# | 88.53 | 0 | 57.669 | 80 | 0.328 | 30 | 21.093 | 8 | 停机
21 | 惠州绿色动力再生能源有限公司 | 焚烧废气排放口2# | 0 | 0 | 3.857 | 80 | 12.235 | 30 | 96.503 | 8 | 停机
22 | 三菱化学化工原料（惠州）有限公司 | 废气排放口 | 3218982.5 | 37.257 | 18.957 | 100 | 0.672 | 50 | 3.517 | 20 | 正常
23 | 惠州李长荣橡胶有限公司 | RTO | 2022501.25 | 23.84 | 7.5614 | 100 | 0.3087 | 50 | 4.86 | 20 | 正常
24 | 惠州绿色动力环保有限公司 | 焚烧废气排放口#1 | 137407.531 | 1.59 | 14.201 | 250 | 25.946 | 80 | 51.941 | 10 | 停机
24 | 惠州绿色动力环保有限公司 | 焚烧废气排放口#2 | 2299684.75 | 26.617 | 74.931 | 250 | 26.999 | 80 | 3.349 | 10 | 正常
24 | 惠州绿色动力环保有限公司 | 焚烧废气排放口#3 | 523460.844 | 6.059 | 4.962 | 250 | 0.006 | 80 | 15.542 | 10 | 停机
25 | 国能（惠州）热电有限责任公司 | 1、2号机组烟囱排放口 | 47329524 | 547.795 | 32.747 | 100 | 23.19 | 50 | 0.73 | 20 | 正常
25 | 国能（惠州）热电有限责任公司 | 3号机组烟囱排放口 | 1209261.125 | 14.301 | 2.564 | 50 | 0 | 35 | 1.05 | 5 | 正常
25 | 国能（惠州）热电有限责任公司 | 4号机组烟囱排放口 | 12307109 | 145.956 | 5.493 | 50 | 16.907 | 35 | 0.011 | 5 | 停机
26 | 华润水泥（惠州）有限公司 | 总排放口 | 8607039 | 99.618 | 203.16 | 320 | 15.11 | 100 | 4.57 | 20 | 正常
26 | 华润水泥（惠州）有限公司 | 窑头 | 5754968.741 | 66.608 | - | - | - | - | 0.4502 | 20 | 正常