## Sheet1
监测日期：2025-03-05
序号 | 企业名称 | 监控点名称 | 烟气量(M3) | 烟气流量（M3/s） | 氮氧化物(mg/M3) |  | 二氧化硫(mg/M3) |  | 烟尘(mg/M3) |  | 生产状态
[5 empty] | 浓度 | 限值 | 浓度 | 限值 | 浓度 | 限值
1 | 惠州市光大水泥企业有限公司光华水泥厂 | A线窑尾 | 11550582 | 141.306 | 146.598 | 320 | 14.363 | 100 | 1.548 | 20 | 正常
1 | 惠州市光大水泥企业有限公司光华水泥厂 | B线窑尾 | 7166038.5 | 95.529 | 4822.245 | 320 | 20.3 | 100 | 5.487 | 20 | 正常
1 | 惠州市光大水泥企业有限公司光华水泥厂 | A线窑头烟囱 | 10546263 | 122.063 | - | - | - | - | 10.5237 | 20 | 正常
1 | 惠州市光大水泥企业有限公司光华水泥厂 | B线窑头烟囱 | 3363993 | 38.935 | - | - | - | - | 5.109 | 20 | 正常
2 | 广东展宏钢铁有限公司 | 电炉废气排放口 | 0 | 0 | - | - | - | - | 0 | 15 | 正常
2 | 广东展宏钢铁有限公司 | 电炉废气排放口#2 | 0 | 0 | - | - | - | - | 0 | 15 | 正常
3 | 惠州固力水泥集团有限公司博罗分公司 | 排放口（窑头） | 13918.279 | 0.161 | - | - | - | - | 0 | 20 | 停机
3 | 惠州固力水泥集团有限公司博罗分公司 | 总排放口（窑尾） | 8141.109 | 0.094 | 9.562 | 320 | 35.722 | 100 | 3.654 | 20 | 停机
4 | 惠州东江威立雅环境服务有限公司 | 焚烧炉废气排放口 | 724299.062 | 8.383 | 118.713 | 300 | 4.13 | 100 | 2.093 | 30 | 正常
5 | 惠州福和纸业有限公司 | 锅炉废气排放口1# | 202487.04 | 2.344 | 17.65 | 200 | 0.72 | 200 | 2.71 | 30 | 正常
5 | 惠州福和纸业有限公司 | 锅炉废气排放口2# | 864 | 0.01 | 0.34 | 150 | - | - | - | - | 停机
6 | 惠州市光大水泥企业有限公司 | A线旋窑窑尾处理后排口 | 8408421 | 97.32 | 310.287 | 320 | 59.95 | 100 | 2.094 | 20 | 正常
6 | 惠州市光大水泥企业有限公司 | B线旋窑窑尾处理后排口 | 180660.391 | 2.091 | 0.001 | 320 | 0.185 | 100 | 0.768 | 20 | 停机
6 | 惠州市光大水泥企业有限公司 | A线窑头烟窗 | 5030637 | 58.225 | - | - | - | - | 11.0269 | 20 | 正常
6 | 惠州市光大水泥企业有限公司 | B线窑头烟窗 | 0 | 0 | - | - | - | - | 0 | 20 | 停机
7 | 惠州广惠能源有限公司 | 焚烧炉烟气排放口3# | 3376708.5 | 39.418 | 119.015 | 200 | 11.701 | 50 | 6.251 | 10 | 正常
7 | 惠州广惠能源有限公司 | 焚烧炉烟气排放口2# | 3521272.75 | 41.102 | 108.628 | 200 | 6.588 | 50 | 4.719 | 10 | 正常
7 | 惠州广惠能源有限公司 | 焚烧炉烟气排放口1# | 3385147.75 | 39.494 | 112.517 | 200 | 10.301 | 50 | 5.101 | 10 | 正常
8 | 光大环保能源（博罗）有限公司 | 3# | 1025904.56 | 11.87 | 106.37 | 200 | 12.502 | 35 | 1.346 | 10 | 正常
8 | 光大环保能源（博罗）有限公司 | 1# | 1172508.63 | 14.16 | 112.329 | 200 | 12.1 | 35 | 4.591 | 10 | 正常
8 | 光大环保能源（博罗）有限公司 | 2# | 1319246.75 | 15.27 | 111.707 | 200 | 6.236 | 35 | 1.655 | 10 | 正常
8 | 光大环保能源（博罗）有限公司 | 4# | 3162566.25 | 36.6 | 112.417 | 200 | 4.152 | 35 | 0.442 | 10 | 正常
9 | 光大环保能源（惠东）有限公司 | #3烟囱 | 2107850 | 24.396 | 152.29 | 200 | 10.9 | 50 | 5.662 | 10 | 正常
9 | 光大环保能源（惠东）有限公司 | #1烟囱 | 1277658.875 | 14.788 | 167.476 | 200 | 22.486 | 50 | 2.681 | 10 | 正常
9 | 光大环保能源（惠东）有限公司 | #2烟囱 | 1551566 | 17.958 | 176.614 | 200 | 18.25 | 50 | 2.663 | 10 | 正常
10 | 惠州市瑞能热力有限公司 | FQ-00622锅炉废气排放口 | 2612813.76 | 30.241 | 42.17 | 200 | 7.75 | 35 | 0.36 | 10 | 正常
10 | 惠州市瑞能热力有限公司 | 锅炉废气排放口2# | 15552 | 0.18 | 25.45 | 150 | - | - | - | - | 停机
11 | 惠州深能源丰达电力有限公司 | 1号机废气排放口 | 266716.625 | 3.087 | 0.001 | 50 | 0.011 | 35 | 7.576 | 5 | 停机
11 | 惠州深能源丰达电力有限公司 | 2号机废气排放口 | 0 | 0 | 0 | 50 | 0 | 35 | 0 | 5 | 停机
11 | 惠州深能源丰达电力有限公司 | 5号机组废气排放口 | 27331361.482 | 322.022 | 28.218 | 50 | 0.07 | 35 | 0.62 | 5 | 正常
11 | 惠州深能源丰达电力有限公司 | 6号机组废气排放口 | 29367930.661 | 349.626 | 25.895 | 50 | 0.027 | 35 | 0.518 | 5 | 正常
11 | 惠州深能源丰达电力有限公司 | 1号启动锅炉废气排放口 | 41671.504 | 0.489 | 73.764 | 50 | 10.114 | 35 | 212.631 | 10 | 正常
11 | 惠州深能源丰达电力有限公司 | 2号启动锅炉废气排放口 | 13251.126 | 0.156 | 135.181 | 50 | 16.793 | 35 | 85.582 | 10 | 停机
12 | 广东惠州天然气发电有限公司 | 2号发电机组烟囱 | 21780964.8 | 907540.2 | 48.91 | 50 | - | - | - | - | 正常
12 | 广东惠州天然气发电有限公司 | 1号发电机组烟囱 | 24295057.92 | 281.193 | 44.712 | 50 | - | - | - | - | 正常
12 | 广东惠州天然气发电有限公司 | 3号发电机组烟囱 | 0 | 0 | 71.3 | 50 | - | - | - | - | 停机
12 | 广东惠州天然气发电有限公司 | 4号发电机组烟囱 | 44947275.84 | 520.223 | 21.06 | 50 | - | - | - | - | 正常
12 | 广东惠州天然气发电有限公司 | 5号发电机组烟囱 | 41914212.48 | 485.118 | 23.66 | 50 | - | - | - | - | 正常
12 | 广东惠州天然气发电有限公司 | 6号发电机组烟囱 | 1098161.28 | 12.71 | 194.8 | 50 | - | - | - | - | 停机
13 | 宝武镁业（惠州）有限公司 | 工业窑炉燃烧废气排放口 | 187488 | 2.17 | 48.99 | 120 | 1.48 | 850 | 10.13 | 100 | 正常
14 | 惠州塔牌水泥有限公司 | 二线窑尾 | 10652961 | 123.298 | 183.162 | 320 | 32.357 | 100 | 3.526 | 20 | 正常
14 | 惠州塔牌水泥有限公司 | 一线窑头 | 5920270.5 | 68.522 | - | - | - | - | 14.2772 | 20 | 正常
14 | 惠州塔牌水泥有限公司 | 一线窑尾 | 11429283 | 132.283 | 206.03 | 320 | 43.344 | 100 | 2.027 | 20 | 正常
14 | 惠州塔牌水泥有限公司 | 二线窑头 | 7532538.5 | 87.182 | - | - | - | - | 9.8559 | 20 | 正常
15 | 南亚塑胶工业(惠州)有限公司 | 1#锅炉烟气排放口（A1） | 956966.4 | 11.076 | 1.75 | 50 | 1.01 | 35 | 0.16 | 10 | 正常
15 | 南亚塑胶工业(惠州)有限公司 | 7#有机废气排放口（B7） | 364573.25 | 4.22 | - | - | - | - | 1.5422 | 10 | 正常
15 | 南亚塑胶工业(惠州)有限公司 | 15#有机废气排放口（B15） | 39190.406 | 0.454 | - | - | - | - | 0.2184 | 10 | 正常
15 | 南亚塑胶工业(惠州)有限公司 | 3#粉尘排放口（C3） | 43515.238 | 0.504 | - | - | - | - | 0.9008 | 10 | 正常
15 | 南亚塑胶工业(惠州)有限公司 | 2#锅炉烟气排放口（A2） | 291870.146 | 12161.256 | 23.8 | 150 | - | - | - | - | 正常
16 | 广东惠州平海发电厂有限公司 | 1号锅炉废气排放口 | -218271.923 | -2.568 | 0 | 100 | 0 | 50 | 6.03 | 20 | 停机
16 | 广东惠州平海发电厂有限公司 | 2号锅炉废气排放口 | 59569019.615 | 702.899 | 42.036 | 100 | 26.042 | 50 | 5.598 | 20 | 正常
17 | 旭硝子显示玻璃（惠州）有限公司 | 四期炉窑废气排放口 | 385138 | 4.458 | 251.729 | 550 | 6.897 | 280 | 0.615 | 30 | 正常
17 | 旭硝子显示玻璃（惠州）有限公司 | 一期熔窑废气排放口 | 459317.312 | 5.316 | 243.241 | 550 | 1.218 | 400 | 0.414 | 30 | 正常
17 | 旭硝子显示玻璃（惠州）有限公司 | 三期熔窑废气排放口 | 577152 | 6.68 | 239.48 | 550 | 1.66 | 400 | 2.57 | 30 | 正常
17 | 旭硝子显示玻璃（惠州）有限公司 | 二期熔窑废气排放口 | 517196.625 | 5.986 | 225.246 | 550 | 4.375 | 400 | 1.525 | 30 | 正常
18 | 中海油惠州石化有限公司 | 燃油燃气锅炉烟囱 | 767002.125 | 8.877 | 156.501 | 200 | 2.84 | 200 | 1.486 | 30 | 正常
18 | 中海油惠州石化有限公司 | 燃油燃气锅炉烟囱 2 | 1306360.125 | 15.12 | 53.486 | 200 | 2.876 | 200 | 6.178 | 30 | 正常
18 | 中海油惠州石化有限公司 | 硫磺（1）排气筒 | 136795.438 | 1.583 | 23.564 | - | 17.744 | 100 | - | - | 正常
18 | 中海油惠州石化有限公司 | 蜡油加裂排气筒 | 1351595.375 | 15.644 | 55.328 | 100 | - | - | - | - | 正常
18 | 中海油惠州石化有限公司 | 煤柴油加裂排气筒 | 839317.75 | 9.714 | 35.53 | 100 | - | - | - | - | 正常
18 | 中海油惠州石化有限公司 | 制氢（1）排气筒 | 3945902.5 | 45.67 | 87.592 | 100 | - | - | - | - | 正常
18 | 中海油惠州石化有限公司 | 制氢（2）排气筒 | 4377607.5 | 50.667 | 69.658 | 100 | - | - | - | - | 正常
18 | 中海油惠州石化有限公司 | 重整（I）排气筒 | 4358507 | 50.446 | 57.954 | 100 | - | - | - | - | 正常
18 | 中海油惠州石化有限公司 | 芳烃联合（1）排气筒 | 7478548 | 86.557 | 58.112 | 100 | - | - | - | - | 正常
18 | 中海油惠州石化有限公司 | 芳烃联合（2）排气筒 | 1840789.5 | 21.305 | 48.412 | 100 | - | - | - | - | 正常
18 | 中海油惠州石化有限公司 | 芳烃联合2排气筒 | 2490990 | 28.831 | 42.811 | 100 | - | - | - | - | 正常
18 | 中海油惠州石化有限公司 | 焦化（1）排气筒 | 1228040.75 | 14.213 | 69.946 | 100 | - | - | - | - | 正常
18 | 中海油惠州石化有限公司 | 焦化（2）排气筒 | 1728206.125 | 20.002 | 70.751 | 100 | - | - | - | - | 正常
18 | 中海油惠州石化有限公司 | 催化裂化（1）排气筒 | 3641291.25 | 151720.469 | - | - | 367465.344 | 50 | 14.774 | 30 | 正常
18 | 中海油惠州石化有限公司 | 煅烧焦烟囱 | - | - | - | - | - | - | 0 | 10 | 停机
18 | 中海油惠州石化有限公司 | 常减压（1）烟囱 | 4399036.5 | 50.915 | 35.141 | 100 | - | - | - | - | 正常
18 | 中海油惠州石化有限公司 | 3#燃油燃气锅炉烟道 | 1934792.375 | 22.393 | 40.418 | 100 | 4.881 | 50 | 0.388 | 20 | 正常
18 | 中海油惠州石化有限公司 | 航煤加氢129排气筒 | 451487.375 | 5.226 | 23.954 | 100 | - | - | - | - | 正常
18 | 中海油惠州石化有限公司 | 硫磺（II）134排气筒 | 2205891.75 | 25.531 | - | - | 49.097 | 100 | - | - | 正常
18 | 中海油惠州石化有限公司 | 催化裂化（II）123排气筒 | 12323850 | 142.637 | 44.015 | 100 | 5.704 | 50 | 7.482 | 30 | 正常
18 | 中海油惠州石化有限公司 | 渣油加氢133排气筒 | 515039.781 | 6.22 | 47.636 | 100 | - | - | - | - | 正常
18 | 中海油惠州石化有限公司 | 常减压（II）121排气筒 | 2912310 | 33.707 | 15.09 | 100 | 13.03 | 50 | 10.041 | 20 | 正常
18 | 中海油惠州石化有限公司 | 重整（II）127排气筒 | 3338303.25 | 38.638 | 70.633 | 100 | 0.838 | 50 | 0.584 | 20 | 正常
18 | 中海油惠州石化有限公司 | 煤制氢硫磺排气筒 | 1067388.875 | 12.354 | - | - | 5.056 | 100 | - | - | 正常
18 | 中海油惠州石化有限公司 | 煤制氢蒸汽过热炉排气筒 | 229365.188 | 2.655 | 0 | 100 | - | - | - | - | 停机
18 | 中海油惠州石化有限公司 | 燃气轮机排气筒 | 58024.27 | 0.672 | 18.19 | 50 | 0.371 | 35 | 2.486 | 5 | 停机
18 | 中海油惠州石化有限公司 | 高压加氢裂化装置（II）加热炉排气 | 1882610.125 | 21.79 | 42 | 100 | 1.347 | 50 | 0.29 | 20 | 正常
18 | 中海油惠州石化有限公司 | 丙烯酸及酯废水焚烧炉排气筒 | 0 | 0 | 0 | 300 | 0 | 100 | 0 | 30 | 停机
18 | 中海油惠州石化有限公司 | 重整（Ⅲ）排气筒 | 7194526 | 83.27 | 32.482 | 100 | 0.63 | 50 | 0.08 | 20 | 正常
18 | 中海油惠州石化有限公司 | 芳烃联合（Ⅱ）排气筒 | 7534828.5 | 87.209 | 57.127 | 100 | 0.995 | 50 | 0.051 | 20 | 正常
19 | 中海壳牌石油化工有限公司 | UT1装置燃油锅炉F-8105/06/07/08排气筒 | 10281278 | 119 | 113.2 | 200 | 27.52 | 200 | 5.37 | 30 | 正常
19 | 中海壳牌石油化工有限公司 | UT2装置辅助蒸汽锅炉B-401A排气筒 | 3109450 | 35.98 | 146.35 | 200 | 56.5 | 200 | 10.66 | 30 | 正常
19 | 中海壳牌石油化工有限公司 | UT2装置辅助蒸汽锅炉B-401C-1#排气筒 | 1780570 | 20.6 | 79.61 | 200 | 27.59 | 200 | 15.87 | 30 | 停机
19 | 中海壳牌石油化工有限公司 | UT2装置辅助蒸汽锅炉B-401C-2#排气筒 | 820724 | 9.49 | 79.25 | 200 | 22.16 | 200 | 14.46 | 30 | 停机
19 | 中海壳牌石油化工有限公司 | UT2装置辅助蒸汽锅炉B-401D排气筒 | 4891434 | 56.61 | 64.63 | 100 | 15.71 | 35 | 1.25 | 5 | 正常
19 | 中海壳牌石油化工有限公司 | SMPO2装置废液焚烧炉A-9302排气筒 | 1520056.87 | 17.59 | 77.7 | 300 | 1.76 | 100 | 4.97 | 30 | 正常
19 | 中海壳牌石油化工有限公司 | UT1装置固废焚烧炉F-9401排气筒 | 2074.28 | 0.02 | 377.48 | 300 | 260.65 | 100 | 54.39 | 30 | 停机
19 | 中海壳牌石油化工有限公司 | UT1装置污水处理场废气处理设施A-9230排气筒 | 900476.19 | 10.42 | - | - | - | - | - | - | 正常
19 | 中海壳牌石油化工有限公司 | UT1装置废液焚烧炉A-9301排气筒 | 2872877.5 | 33.25 | 110.03 | 300 | 2.04 | 200 | 1.9 | 30 | 正常
19 | 中海壳牌石油化工有限公司 | LOP2装置裂解炉F-190排气筒 | 2255473.5 | 26.1 | 73.38 | 100 | - | - | - | - | 正常
19 | 中海壳牌石油化工有限公司 | UT1装置燃气轮机GT-8161排气筒 | 89166.57 | 1.03 | 68.72 | 120 | 27.3 | 100 | 21.12 | 10 | 停机
19 | 中海壳牌石油化工有限公司 | SMPO1装置热油炉F-5301A/B/C排气筒 | 7202771 | 83.37 | 59.64 | 100 | 0 | 50 | 2.66 | 20 | 正常
19 | 中海壳牌石油化工有限公司 | UT2装置燃气轮机GT-201排气筒 | 4100980 | 47.46 | 31.61 | 50 | - | - | - | - | 停机
19 | 中海壳牌石油化工有限公司 | POD2装置废液焚烧炉A-2962排气筒 | 145996.75 | 1.69 | 29.67 | 300 | 0.16 | 100 | 0.93 | 30 | 正常
19 | 中海壳牌石油化工有限公司 | SMPO2装置热油炉F-5301A/B/C排气筒 | 8372830 | 96.9 | 41.91 | 100 | 0 | 50 | 5.3 | 20 | 正常
19 | 中海壳牌石油化工有限公司 | LOP1装置裂解炉F-1100排气筒 | 1384297 | 16.14 | 59.26 | 100 | - | - | - | - | 正常
19 | 中海壳牌石油化工有限公司 | UT2装置辅助蒸汽锅炉B-401B-1#排气筒 | 1553450 | 17.97 | 92.52 | 200 | 39.55 | 200 | 4.69 | 30 | 正常
19 | 中海壳牌石油化工有限公司 | UT2装置辅助蒸汽锅炉B-401B-2#排气筒 | 1691400 | 19.57 | 123.19 | 200 | 41.07 | 200 | 2.96 | 30 | 正常
20 | 光大环保能源（龙门）有限公司 | 一号废气排放口 | 1621498.75 | 18.77 | 158.425 | 200 | 43.413 | 50 | 3.162 | 10 | 正常
20 | 光大环保能源（龙门）有限公司 | 二号废气排放口 | 1641164.38 | 19 | 159.324 | 200 | 46.122 | 50 | 5.578 | 10 | 正常
21 | 惠州绿色动力再生能源有限公司 | 焚烧废气排放口3# | 3797116.25 | 43.95 | 77.04 | 80 | 24.714 | 30 | 1.059 | 8 | 正常
21 | 惠州绿色动力再生能源有限公司 | 焚烧废气排放口4# | 3089783 | 35.76 | 77.167 | 80 | 18.757 | 30 | 2.037 | 8 | 正常
21 | 惠州绿色动力再生能源有限公司 | 焚烧废气排放口1# | 278.98 | 0 | 34.949 | 80 | 26.63 | 30 | 23.216 | 8 | 停机
21 | 惠州绿色动力再生能源有限公司 | 焚烧废气排放口2# | 0 | 0 | 3.205 | 80 | 6.781 | 30 | 71.698 | 8 | 停机
22 | 三菱化学化工原料（惠州）有限公司 | 废气排放口 | 3246426.75 | 37.574 | 19.602 | 100 | 0.829 | 50 | 4.175 | 20 | 正常
23 | 惠州李长荣橡胶有限公司 | RTO | 1984565.25 | 23.41 | 8.9481 | 100 | 0.5217 | 50 | 5.3589 | 20 | 正常
24 | 惠州绿色动力环保有限公司 | 焚烧废气排放口#1 | 0 | 0 | 9.259 | 250 | 4.578 | 80 | 53.859 | 10 | 停机
24 | 惠州绿色动力环保有限公司 | 焚烧废气排放口#2 | 2349851.75 | 27.197 | 77.761 | 250 | 25.122 | 80 | 3.367 | 10 | 正常
24 | 惠州绿色动力环保有限公司 | 焚烧废气排放口#3 | 33752.606 | 0.391 | 2.724 | 250 | 0.327 | 80 | 14.542 | 10 | 停机
25 | 国能（惠州）热电有限责任公司 | 1、2号机组烟囱排放口 | 46811492 | 541.8 | 33.515 | 100 | 24.515 | 50 | 0.727 | 20 | 正常
25 | 国能（惠州）热电有限责任公司 | 3号机组烟囱排放口 | 2175099 | 25.618 | 0.692 | 50 | 0 | 35 | 0.197 | 5 | 停机
25 | 国能（惠州）热电有限责任公司 | 4号机组烟囱排放口 | 19072588 | 286.039 | 10.17 | 50 | 5.299 | 35 | 0.031 | 5 | 正常
26 | 华润水泥（惠州）有限公司 | 总排放口 | 8833252 | 102.237 | 252.57 | 320 | 2.65 | 100 | 4.14 | 20 | 正常
26 | 华润水泥（惠州）有限公司 | 窑头 | 5799807.174 | 67.127 | - | - | - | - | 0.3218 | 20 | 正常