## Sheet1
监测日期：2025-03-06
序号 | 企业名称 | 监控点名称 | 烟气量(M3) | 烟气流量（M3/s） | 氮氧化物(mg/M3) |  | 二氧化硫(mg/M3) |  | 烟尘(mg/M3) |  | 生产状态
[5 empty] | 浓度 | 限值 | 浓度 | 限值 | 浓度 | 限值
1 | 惠州市光大水泥企业有限公司光华水泥厂 | A线窑尾 | 12392592 | 145.043 | 124.418 | 320 | 16.818 | 100 | 2.003 | 20 | 正常
1 | 惠州市光大水泥企业有限公司光华水泥厂 | B线窑尾 | 16401604 | 191.921 | 134.598 | 320 | 14.63 | 100 | 0.169 | 20 | 正常
1 | 惠州市光大水泥企业有限公司光华水泥厂 | A线窑头烟囱 | 11091000 | 128.368 | - | - | - | - | 9.822 | 20 | 正常
1 | 惠州市光大水泥企业有限公司光华水泥厂 | B线窑头烟囱 | 9613601 | 111.268 | - | - | - | - | 4.488 | 20 | 正常
2 | 广东展宏钢铁有限公司 | 电炉废气排放口 | 0 | 0 | - | - | - | - | 0 | 15 | 正常
2 | 广东展宏钢铁有限公司 | 电炉废气排放口#2 | 0 | 0 | - | - | - | - | 0 | 15 | 正常
3 | 惠州固力水泥集团有限公司博罗分公司 | 排放口（窑头） | 33010.848 | 0.382 | - | - | - | - | 0 | 20 | 停机
3 | 惠州固力水泥集团有限公司博罗分公司 | 总排放口（窑尾） | 86922.219 | 1.006 | 8.396 | 320 | 14.62 | 100 | 4.626 | 20 | 停机
4 | 惠州东江威立雅环境服务有限公司 | 焚烧炉废气排放口 | 700200.438 | 8.104 | 125.954 | 300 | 9.845 | 100 | 2.067 | 30 | 正常
5 | 惠州福和纸业有限公司 | 锅炉废气排放口1# | 247380.48 | 2.863 | 21.29 | 200 | 0.54 | 200 | 1.19 | 30 | 正常
5 | 惠州福和纸业有限公司 | 锅炉废气排放口2# | 864 | 0.01 | 0.34 | 150 | - | - | - | - | 停机
6 | 惠州市光大水泥企业有限公司 | A线旋窑窑尾处理后排口 | 10747503 | 124.392 | 192.478 | 320 | 35.747 | 100 | 0.906 | 20 | 正常
6 | 惠州市光大水泥企业有限公司 | B线旋窑窑尾处理后排口 | 342621.094 | 3.966 | 0 | 320 | 0 | 100 | 1.06 | 20 | 停机
6 | 惠州市光大水泥企业有限公司 | A线窑头烟窗 | 9220249 | 106.716 | - | - | - | - | 1.88 | 20 | 正常
6 | 惠州市光大水泥企业有限公司 | B线窑头烟窗 | 0 | 0 | - | - | - | - | 0 | 20 | 停机
7 | 惠州广惠能源有限公司 | 焚烧炉烟气排放口3# | 3169207 | 36.984 | 115.122 | 200 | 12.51 | 50 | 5.692 | 10 | 正常
7 | 惠州广惠能源有限公司 | 焚烧炉烟气排放口2# | 3457719.5 | 40.388 | 112.239 | 200 | 6.796 | 50 | 4.584 | 10 | 正常
7 | 惠州广惠能源有限公司 | 焚烧炉烟气排放口1# | 3141207.25 | 36.649 | 113.177 | 200 | 12.871 | 50 | 4.85 | 10 | 正常
8 | 光大环保能源（博罗）有限公司 | 3# | 1087656.5 | 12.59 | 107.741 | 200 | 11.533 | 35 | 1.603 | 10 | 正常
8 | 光大环保能源（博罗）有限公司 | 1# | 1293855.38 | 14.98 | 108.464 | 200 | 9.983 | 35 | 4.09 | 10 | 正常
8 | 光大环保能源（博罗）有限公司 | 2# | 1316801.5 | 15.24 | 111.676 | 200 | 7.487 | 35 | 1.663 | 10 | 正常
8 | 光大环保能源（博罗）有限公司 | 4# | 2938200.75 | 35.49 | 112.327 | 200 | 4.011 | 35 | 0.404 | 10 | 正常
9 | 光大环保能源（惠东）有限公司 | #3烟囱 | 2078979.875 | 24.062 | 159.226 | 200 | 4.757 | 50 | 5.993 | 10 | 正常
9 | 光大环保能源（惠东）有限公司 | #1烟囱 | 1291072.875 | 14.943 | 164.992 | 200 | 17.707 | 50 | 2.492 | 10 | 正常
9 | 光大环保能源（惠东）有限公司 | #2烟囱 | 1525262.25 | 17.654 | 164.863 | 200 | 25.251 | 50 | 1.962 | 10 | 正常
10 | 惠州市瑞能热力有限公司 | FQ-00622锅炉废气排放口 | 2651469.12 | 30.688 | 25.27 | 200 | 10.18 | 35 | 0.28 | 10 | 正常
10 | 惠州市瑞能热力有限公司 | 锅炉废气排放口2# | 31968 | 0.37 | 37.68 | 150 | - | - | - | - | 停机
11 | 惠州深能源丰达电力有限公司 | 1号机废气排放口 | 921101 | 10.661 | 0.002 | 50 | 0 | 35 | 6.026 | 5 | 停机
11 | 惠州深能源丰达电力有限公司 | 2号机废气排放口 | 4230275 | 48.962 | 6.53 | 50 | 0.05 | 35 | 0.189 | 5 | 正常
11 | 惠州深能源丰达电力有限公司 | 5号机组废气排放口 | 30715928.543 | 363.135 | 27.137 | 50 | 0.038 | 35 | 0.577 | 5 | 正常
11 | 惠州深能源丰达电力有限公司 | 6号机组废气排放口 | 29231943.93 | 348.169 | 26.346 | 50 | 0.044 | 35 | 0.526 | 5 | 正常
11 | 惠州深能源丰达电力有限公司 | 1号启动锅炉废气排放口 | 8443.977 | 0.101 | 0 | 50 | 0 | 35 | 0 | 10 | 正常
11 | 惠州深能源丰达电力有限公司 | 2号启动锅炉废气排放口 | 58673.053 | 0.689 | 38.774 | 50 | 0.363 | 35 | 0.66 | 10 | 正常
12 | 广东惠州天然气发电有限公司 | 2号发电机组烟囱 | 26219643.84 | 1092485.16 | 88.708 | 50 | - | - | - | - | 正常
12 | 广东惠州天然气发电有限公司 | 1号发电机组烟囱 | 26600054.4 | 307.871 | 41.128 | 50 | - | - | - | - | 正常
12 | 广东惠州天然气发电有限公司 | 3号发电机组烟囱 | 8398131.84 | 97.201 | 61.92 | 50 | - | - | - | - | 正常
12 | 广东惠州天然气发电有限公司 | 4号发电机组烟囱 | 730624.32 | 8.456 | 0 | 50 | - | - | - | - | 正常
12 | 广东惠州天然气发电有限公司 | 5号发电机组烟囱 | 43937726.4 | 508.538 | 20.41 | 50 | - | - | - | - | 正常
12 | 广东惠州天然气发电有限公司 | 6号发电机组烟囱 | 72826.56 | 0.843 | 0 | 50 | - | - | - | - | 停机
13 | 宝武镁业（惠州）有限公司 | 工业窑炉燃烧废气排放口 | 208224 | 2.41 | 52.73 | 120 | 2.81 | 850 | 8.03 | 100 | 正常
14 | 惠州塔牌水泥有限公司 | 二线窑尾 | 10965410 | 126.914 | 185.471 | 320 | 35.155 | 100 | 4.07 | 20 | 正常
14 | 惠州塔牌水泥有限公司 | 一线窑头 | 5832573.5 | 67.506 | - | - | - | - | 14.098 | 20 | 正常
14 | 惠州塔牌水泥有限公司 | 一线窑尾 | 9582843 | 133.095 | 209.198 | 320 | 30.843 | 100 | 2.063 | 20 | 正常
14 | 惠州塔牌水泥有限公司 | 二线窑头 | 7049062 | 81.586 | - | - | - | - | 9.61 | 20 | 正常
15 | 南亚塑胶工业(惠州)有限公司 | 1#锅炉烟气排放口（A1） | 681523.2 | 7.888 | 2.92 | 50 | 3.16 | 35 | 0.88 | 10 | 正常
15 | 南亚塑胶工业(惠州)有限公司 | 7#有机废气排放口（B7） | 758374.5 | 8.777 | - | - | - | - | 1.716 | 10 | 正常
15 | 南亚塑胶工业(惠州)有限公司 | 15#有机废气排放口（B15） | 263299 | 3.047 | - | - | - | - | 0.389 | 10 | 正常
15 | 南亚塑胶工业(惠州)有限公司 | 3#粉尘排放口（C3） | 19367.664 | 0.224 | - | - | - | - | 0.977 | 10 | 正常
15 | 南亚塑胶工业(惠州)有限公司 | 2#锅炉烟气排放口（A2） | 239162.45 | 9965.102 | 26.86 | 150 | - | - | - | - | 正常
16 | 广东惠州平海发电厂有限公司 | 1号锅炉废气排放口 | -318429.265 | -3.893 | 993.875 | 100 | 13.497 | 50 | 0 | 20 | 停机
16 | 广东惠州平海发电厂有限公司 | 2号锅炉废气排放口 | 55994579.065 | 697.18 | 39.977 | 100 | 23.427 | 50 | 5.645 | 20 | 正常
17 | 旭硝子显示玻璃（惠州）有限公司 | 四期炉窑废气排放口 | 386475 | 4.473 | 258.218 | 550 | 7.651 | 280 | 0 | 30 | 正常
17 | 旭硝子显示玻璃（惠州）有限公司 | 一期熔窑废气排放口 | 470318.344 | 5.444 | 238.178 | 550 | 1.24 | 400 | 0.344 | 30 | 正常
17 | 旭硝子显示玻璃（惠州）有限公司 | 三期熔窑废气排放口 | 563328 | 6.52 | 236.52 | 550 | 1.54 | 400 | 1.52 | 30 | 正常
17 | 旭硝子显示玻璃（惠州）有限公司 | 二期熔窑废气排放口 | 540996.438 | 6.262 | 242.635 | 550 | 5.291 | 400 | 1.399 | 30 | 正常
18 | 中海油惠州石化有限公司 | 燃油燃气锅炉烟囱 | 776809.375 | 8.991 | 165.532 | 200 | 3.246 | 200 | 1.495 | 30 | 正常
18 | 中海油惠州石化有限公司 | 燃油燃气锅炉烟囱 2 | 1418193.875 | 16.414 | 64.067 | 200 | 2.905 | 200 | 6.773 | 30 | 正常
18 | 中海油惠州石化有限公司 | 硫磺（1）排气筒 | 138832.484 | 1.607 | 24.841 | - | 15.876 | 100 | - | - | 正常
18 | 中海油惠州石化有限公司 | 蜡油加裂排气筒 | 1375386.5 | 15.919 | 61.936 | 100 | - | - | - | - | 正常
18 | 中海油惠州石化有限公司 | 煤柴油加裂排气筒 | 850862.688 | 9.848 | 39.895 | 100 | - | - | - | - | 正常
18 | 中海油惠州石化有限公司 | 制氢（1）排气筒 | 3921743.25 | 45.39 | 91.601 | 100 | - | - | - | - | 正常
18 | 中海油惠州石化有限公司 | 制氢（2）排气筒 | 4496198 | 52.039 | 76.316 | 100 | - | - | - | - | 正常
18 | 中海油惠州石化有限公司 | 重整（I）排气筒 | 4443053 | 51.424 | 65.297 | 100 | - | - | - | - | 正常
18 | 中海油惠州石化有限公司 | 芳烃联合（1）排气筒 | 7445701 | 86.177 | 60.512 | 100 | - | - | - | - | 正常
18 | 中海油惠州石化有限公司 | 芳烃联合（2）排气筒 | 1923131.75 | 22.258 | 52.278 | 100 | - | - | - | - | 正常
18 | 中海油惠州石化有限公司 | 芳烃联合2排气筒 | 2535816 | 29.35 | 41.746 | 100 | - | - | - | - | 正常
18 | 中海油惠州石化有限公司 | 焦化（1）排气筒 | 1233851.125 | 14.281 | 75.453 | 100 | - | - | - | - | 正常
18 | 中海油惠州石化有限公司 | 焦化（2）排气筒 | 1867448.125 | 21.614 | 75.379 | 100 | - | - | - | - | 正常
18 | 中海油惠州石化有限公司 | 催化裂化（1）排气筒 | 3625957 | 151081.547 | - | - | 454661.594 | 50 | 14.355 | 30 | 正常
18 | 中海油惠州石化有限公司 | 煅烧焦烟囱 | - | - | - | - | - | - | 0 | 10 | 停机
18 | 中海油惠州石化有限公司 | 常减压（1）烟囱 | 4439612.5 | 51.384 | 38.507 | 100 | - | - | - | - | 正常
18 | 中海油惠州石化有限公司 | 3#燃油燃气锅炉烟道 | 2030507.625 | 23.501 | 47.539 | 100 | 4.225 | 50 | 0.466 | 20 | 正常
18 | 中海油惠州石化有限公司 | 航煤加氢129排气筒 | 432445.812 | 5.223 | 25.447 | 100 | - | - | - | - | 正常
18 | 中海油惠州石化有限公司 | 硫磺（II）134排气筒 | 2211509.75 | 25.633 | - | - | 46.084 | 100 | - | - | 正常
18 | 中海油惠州石化有限公司 | 催化裂化（II）123排气筒 | 12389588 | 143.398 | 39.703 | 100 | 6.126 | 50 | 7.687 | 30 | 正常
18 | 中海油惠州石化有限公司 | 渣油加氢133排气筒 | 503414.219 | 5.827 | 52.158 | 100 | - | - | - | - | 正常
18 | 中海油惠州石化有限公司 | 常减压（II）121排气筒 | 3076299.75 | 35.605 | 18.328 | 100 | 14.221 | 50 | 10.818 | 20 | 正常
18 | 中海油惠州石化有限公司 | 重整（II）127排气筒 | 2988667 | 37.847 | 75.76 | 100 | 0.719 | 50 | 0.313 | 20 | 正常
18 | 中海油惠州石化有限公司 | 煤制氢硫磺排气筒 | 1064620.625 | 12.322 | - | - | 3.61 | 100 | - | - | 正常
18 | 中海油惠州石化有限公司 | 煤制氢蒸汽过热炉排气筒 | 254004.188 | 2.94 | 0 | 100 | - | - | - | - | 停机
18 | 中海油惠州石化有限公司 | 燃气轮机排气筒 | 33304.508 | 0.386 | 49.793 | 50 | 2.504 | 35 | 15.89 | 5 | 停机
18 | 中海油惠州石化有限公司 | 高压加氢裂化装置（II）加热炉排气 | 1938979.25 | 22.442 | 42.997 | 100 | 1.404 | 50 | 0.249 | 20 | 正常
18 | 中海油惠州石化有限公司 | 丙烯酸及酯废水焚烧炉排气筒 | 0 | 0 | 0 | 300 | 0 | 100 | 0 | 30 | 停机
18 | 中海油惠州石化有限公司 | 重整（Ⅲ）排气筒 | 7408629.5 | 85.811 | 32.004 | 100 | 0.649 | 50 | 0.101 | 20 | 正常
18 | 中海油惠州石化有限公司 | 芳烃联合（Ⅱ）排气筒 | 7483220 | 90.71 | 61.69 | 100 | 1.25 | 50 | 0.05 | 20 | 正常
19 | 中海壳牌石油化工有限公司 | UT1装置燃油锅炉F-8105/06/07/08排气筒 | 10432586 | 120.75 | 123.57 | 200 | 27.21 | 200 | 6.63 | 30 | 正常
19 | 中海壳牌石油化工有限公司 | UT2装置辅助蒸汽锅炉B-401A排气筒 | 3499960 | 40.5 | 152.14 | 200 | 52.5 | 200 | 11.85 | 30 | 正常
19 | 中海壳牌石油化工有限公司 | UT2装置辅助蒸汽锅炉B-401C-1#排气筒 | 1848290 | 21.39 | 79.66 | 200 | 26.61 | 200 | 15.03 | 30 | 停机
19 | 中海壳牌石油化工有限公司 | UT2装置辅助蒸汽锅炉B-401C-2#排气筒 | 1013660 | 11.73 | 79.11 | 200 | 21.53 | 200 | 12.91 | 30 | 停机
19 | 中海壳牌石油化工有限公司 | UT2装置辅助蒸汽锅炉B-401D排气筒 | 4927038 | 57.02 | 64.69 | 100 | 16.11 | 35 | 1.29 | 5 | 正常
19 | 中海壳牌石油化工有限公司 | SMPO2装置废液焚烧炉A-9302排气筒 | 1572359.87 | 18.19 | 72.82 | 300 | 0.94 | 100 | 4.75 | 30 | 正常
19 | 中海壳牌石油化工有限公司 | UT1装置固废焚烧炉F-9401排气筒 | 2419.4 | 0.03 | 450.12 | 300 | 1368.79 | 100 | 317.94 | 30 | 停机
19 | 中海壳牌石油化工有限公司 | UT1装置污水处理场废气处理设施A-9230排气筒 | 820515.69 | 9.5 | - | - | - | - | - | - | 正常
19 | 中海壳牌石油化工有限公司 | UT1装置废液焚烧炉A-9301排气筒 | 2852656.25 | 33.02 | 101.04 | 300 | 0.8 | 200 | 1.8 | 30 | 正常
19 | 中海壳牌石油化工有限公司 | LOP2装置裂解炉F-190排气筒 | 2265435.75 | 26.22 | 74.86 | 100 | - | - | - | - | 正常
19 | 中海壳牌石油化工有限公司 | UT1装置燃气轮机GT-8161排气筒 | 161342.25 | 1.86 | 59.45 | 120 | 13.58 | 100 | 15.95 | 10 | 停机
19 | 中海壳牌石油化工有限公司 | SMPO1装置热油炉F-5301A/B/C排气筒 | 7151573.5 | 82.77 | 58.54 | 100 | 0 | 50 | 2.79 | 20 | 正常
19 | 中海壳牌石油化工有限公司 | UT2装置燃气轮机GT-201排气筒 | 4138200 | 47.89 | 52.03 | 50 | - | - | - | - | 停机
19 | 中海壳牌石油化工有限公司 | POD2装置废液焚烧炉A-2962排气筒 | 104316.02 | 1.21 | 27.23 | 300 | 0.02 | 100 | 1.22 | 30 | 正常
19 | 中海壳牌石油化工有限公司 | SMPO2装置热油炉F-5301A/B/C排气筒 | 8641740 | 105.12 | 45.07 | 100 | 0 | 50 | 8.58 | 20 | 正常
19 | 中海壳牌石油化工有限公司 | LOP1装置裂解炉F-1100排气筒 | 1328666.12 | 15.38 | 72.57 | 100 | - | - | - | - | 正常
19 | 中海壳牌石油化工有限公司 | UT2装置辅助蒸汽锅炉B-401B-1#排气筒 | 1633690 | 18.9 | 89.55 | 200 | 40.88 | 200 | 4.52 | 30 | 正常
19 | 中海壳牌石油化工有限公司 | UT2装置辅助蒸汽锅炉B-401B-2#排气筒 | 1736610 | 20.09 | 114.9 | 200 | 40.97 | 200 | 3.03 | 30 | 正常
20 | 光大环保能源（龙门）有限公司 | 一号废气排放口 | 1612536.25 | 18.66 | 142.855 | 200 | 47.129 | 50 | 3.473 | 10 | 正常
20 | 光大环保能源（龙门）有限公司 | 二号废气排放口 | 1676917.5 | 19.41 | 133.223 | 200 | 44.924 | 50 | 4.38 | 10 | 正常
21 | 惠州绿色动力再生能源有限公司 | 焚烧废气排放口3# | 3932195.5 | 45.51 | 77.123 | 80 | 22.843 | 30 | 1.21 | 8 | 正常
21 | 惠州绿色动力再生能源有限公司 | 焚烧废气排放口4# | 3165260.5 | 36.64 | 77.547 | 80 | 15.613 | 30 | 2.343 | 8 | 正常
21 | 惠州绿色动力再生能源有限公司 | 焚烧废气排放口1# | 16.44 | 0 | 23.363 | 80 | 22.149 | 30 | 23.835 | 8 | 停机
21 | 惠州绿色动力再生能源有限公司 | 焚烧废气排放口2# | 0 | 0 | 5.222 | 80 | 4.543 | 30 | 68.548 | 8 | 停机
22 | 三菱化学化工原料（惠州）有限公司 | 废气排放口 | 3210625.75 | 37.16 | 18.991 | 100 | 0.763 | 50 | 4.239 | 20 | 正常
23 | 惠州李长荣橡胶有限公司 | RTO | 2292524.75 | 27.092 | 6.695 | 100 | 0.637 | 50 | 15.651 | 20 | 正常
24 | 惠州绿色动力环保有限公司 | 焚烧废气排放口#1 | 0 | 0 | 13.351 | 250 | 0.002 | 80 | 101.143 | 10 | 停机
24 | 惠州绿色动力环保有限公司 | 焚烧废气排放口#2 | 2327190.75 | 26.935 | 76.133 | 250 | 25.678 | 80 | 2.965 | 10 | 正常
24 | 惠州绿色动力环保有限公司 | 焚烧废气排放口#3 | 278842.438 | 3.227 | 8.116 | 250 | 0.208 | 80 | 14.517 | 10 | 停机
25 | 国能（惠州）热电有限责任公司 | 1、2号机组烟囱排放口 | 45919148 | 531.472 | 36.729 | 100 | 27.458 | 50 | 0.781 | 20 | 正常
25 | 国能（惠州）热电有限责任公司 | 3号机组烟囱排放口 | 2865585 | 37.258 | 20.67 | 50 | 0.056 | 35 | 7.239 | 5 | 停机
25 | 国能（惠州）热电有限责任公司 | 4号机组烟囱排放口 | 22861416 | 310.967 | 21.494 | 50 | 0 | 35 | 0.023 | 5 | 正常
26 | 华润水泥（惠州）有限公司 | 总排放口 | 8799898 | 101.851 | 260.74 | 320 | 26 | 100 | 4.46 | 20 | 正常
26 | 华润水泥（惠州）有限公司 | 窑头 | 6059695.391 | 70.135 | - | - | - | - | 0.29 | 20 | 正常