## Sheet1
监测日期：2025-03-07
序号 | 企业名称 | 监控点名称 | 烟气量(M3) | 烟气流量（M3/s） | 氮氧化物(mg/M3) |  | 二氧化硫(mg/M3) |  | 烟尘(mg/M3) |  | 生产状态
[5 empty] | 浓度 | 限值 | 浓度 | 限值 | 浓度 | 限值
1 | 惠州市光大水泥企业有限公司光华水泥厂 | A线窑尾 | 12715472 | 148.823 | 136.67 | 320 | 12.613 | 100 | 1.886 | 20 | 正常
1 | 惠州市光大水泥企业有限公司光华水泥厂 | B线窑尾 | 16396106 | 191.863 | 133.86 | 320 | 31.518 | 100 | 0.07 | 20 | 正常
1 | 惠州市光大水泥企业有限公司光华水泥厂 | A线窑头烟囱 | 10536189 | 121.947 | - | - | - | - | 9.5362 | 20 | 正常
1 | 惠州市光大水泥企业有限公司光华水泥厂 | B线窑头烟囱 | 8647783 | 100.09 | - | - | - | - | 4.3369 | 20 | 正常
2 | 广东展宏钢铁有限公司 | 电炉废气排放口 | 786550.25 | 41187.949 | - | - | - | - | 0.008 | 15 | 正常
2 | 广东展宏钢铁有限公司 | 电炉废气排放口#2 | 0 | 0 | - | - | - | - | 0 | 15 | 正常
3 | 惠州固力水泥集团有限公司博罗分公司 | 排放口（窑头） | 1255908.875 | 14.536 | - | - | - | - | 0 | 20 | 停机
3 | 惠州固力水泥集团有限公司博罗分公司 | 总排放口（窑尾） | 82226.656 | 0.952 | 0.51 | 320 | 1.522 | 100 | 0.005 | 20 | 停机
4 | 惠州东江威立雅环境服务有限公司 | 焚烧炉废气排放口 | 706362.688 | 8.176 | 136.594 | 300 | 6.654 | 100 | 2.164 | 30 | 正常
5 | 惠州福和纸业有限公司 | 锅炉废气排放口1# | 275434.56 | 3.188 | 17.66 | 200 | 0.59 | 200 | 0.7 | 30 | 正常
5 | 惠州福和纸业有限公司 | 锅炉废气排放口2# | 2592 | 0.03 | 0.32 | 150 | - | - | - | - | 正常
6 | 惠州市光大水泥企业有限公司 | A线旋窑窑尾处理后排口 | 10966259 | 126.924 | 199.564 | 320 | 31.803 | 100 | 1.003 | 20 | 正常
6 | 惠州市光大水泥企业有限公司 | B线旋窑窑尾处理后排口 | 302149.344 | 3.497 | 0 | 320 | 0 | 100 | 0.844 | 20 | 停机
6 | 惠州市光大水泥企业有限公司 | A线窑头烟窗 | 8951371 | 103.604 | - | - | - | - | 1.9847 | 20 | 正常
6 | 惠州市光大水泥企业有限公司 | B线窑头烟窗 | 0 | 0 | - | - | - | - | 0 | 20 | 停机
7 | 惠州广惠能源有限公司 | 焚烧炉烟气排放口3# | 3226749 | 37.666 | 117.457 | 200 | 10.732 | 50 | 5.583 | 10 | 正常
7 | 惠州广惠能源有限公司 | 焚烧炉烟气排放口2# | 3483279.75 | 40.711 | 119.138 | 200 | 3.406 | 50 | 4.447 | 10 | 正常
7 | 惠州广惠能源有限公司 | 焚烧炉烟气排放口1# | 3154448.5 | 36.822 | 116.16 | 200 | 11.23 | 50 | 4.774 | 10 | 正常
8 | 光大环保能源（博罗）有限公司 | 3# | 1112555.13 | 12.88 | 108.315 | 200 | 20.854 | 35 | 1.757 | 10 | 正常
8 | 光大环保能源（博罗）有限公司 | 1# | 1140612.75 | 15.09 | 105.117 | 200 | 9.624 | 35 | 4.045 | 10 | 正常
8 | 光大环保能源（博罗）有限公司 | 2# | 1305139 | 15.11 | 113.61 | 200 | 9.84 | 35 | 1.636 | 10 | 正常
8 | 光大环保能源（博罗）有限公司 | 4# | 3038141.5 | 35.16 | 115.425 | 200 | 5.713 | 35 | 0.432 | 10 | 正常
9 | 光大环保能源（惠东）有限公司 | #3烟囱 | 1971796.125 | 22.822 | 149.794 | 200 | 2.865 | 50 | 4.982 | 10 | 正常
9 | 光大环保能源（惠东）有限公司 | #1烟囱 | 1279518.25 | 14.809 | 165.246 | 200 | 17.114 | 50 | 2.405 | 10 | 正常
9 | 光大环保能源（惠东）有限公司 | #2烟囱 | 1448093.25 | 16.76 | 165.296 | 200 | 18.701 | 50 | 2.166 | 10 | 正常
10 | 惠州市瑞能热力有限公司 | FQ-00622锅炉废气排放口 | 2765396.16 | 32.007 | 40.73 | 200 | 6.36 | 35 | 0.56 | 10 | 正常
10 | 惠州市瑞能热力有限公司 | 锅炉废气排放口2# | 26784 | 0.31 | 33.52 | 150 | - | - | - | - | 停机
11 | 惠州深能源丰达电力有限公司 | 1号机废气排放口 | 2251732.5 | 26.062 | 0 | 50 | 0 | 35 | 7.323 | 5 | 停机
11 | 惠州深能源丰达电力有限公司 | 2号机废气排放口 | 5214994 | 60.359 | 5.785 | 50 | 0.083 | 35 | 0.096 | 5 | 正常
11 | 惠州深能源丰达电力有限公司 | 5号机组废气排放口 | 31767879.689 | 375.278 | 28.255 | 50 | 0.04 | 35 | 0.566 | 5 | 正常
11 | 惠州深能源丰达电力有限公司 | 6号机组废气排放口 | 30411378.998 | 361.895 | 26.47 | 50 | 0.057 | 35 | 0.508 | 5 | 正常
11 | 惠州深能源丰达电力有限公司 | 1号启动锅炉废气排放口 | 7046.863 | 0.083 | 11.988 | 50 | 0 | 35 | 0 | 10 | 停机
11 | 惠州深能源丰达电力有限公司 | 2号启动锅炉废气排放口 | 76436.329 | 0.899 | 39.526 | 50 | 0.173 | 35 | 0.739 | 10 | 正常
12 | 广东惠州天然气发电有限公司 | 2号发电机组烟囱 | 29029164.48 | 1209548.52 | 28.027 | 50 | - | - | - | - | 正常
12 | 广东惠州天然气发电有限公司 | 1号发电机组烟囱 | 29211554.88 | 338.097 | 61.575 | 50 | - | - | - | - | 正常
12 | 广东惠州天然气发电有限公司 | 3号发电机组烟囱 | 7930224 | 91.785 | 51.01 | 50 | - | - | - | - | 正常
12 | 广东惠州天然气发电有限公司 | 4号发电机组烟囱 | 10566348.48 | 122.296 | 0 | 50 | - | - | - | - | 正常
12 | 广东惠州天然气发电有限公司 | 5号发电机组烟囱 | 46576624.32 | 539.081 | 20.42 | 50 | - | - | - | - | 正常
12 | 广东惠州天然气发电有限公司 | 6号发电机组烟囱 | - | - | 0 | 50 | - | - | - | - | 停机
13 | 宝武镁业（惠州）有限公司 | 工业窑炉燃烧废气排放口 | 201312 | 2.33 | 51.31 | 120 | 1.75 | 850 | 5.69 | 100 | 正常
14 | 惠州塔牌水泥有限公司 | 二线窑尾 | 10591238 | 122.584 | 164.232 | 320 | 27.329 | 100 | 4.356 | 20 | 正常
14 | 惠州塔牌水泥有限公司 | 一线窑头 | 6009177.5 | 69.551 | - | - | - | - | 13.7215 | 20 | 正常
14 | 惠州塔牌水泥有限公司 | 一线窑尾 | 0 | 0 | 0 | 320 | 0 | 100 | 0 | 20 | 正常
14 | 惠州塔牌水泥有限公司 | 二线窑头 | 7098263 | 82.156 | - | - | - | - | 9.6517 | 20 | 正常
15 | 南亚塑胶工业(惠州)有限公司 | 1#锅炉烟气排放口（A1） | 486777.6 | 5.634 | 83.24 | 50 | 2.17 | 35 | 0.44 | 10 | 正常
15 | 南亚塑胶工业(惠州)有限公司 | 7#有机废气排放口（B7） | 669770 | 7.752 | - | - | - | - | 1.4136 | 10 | 正常
15 | 南亚塑胶工业(惠州)有限公司 | 15#有机废气排放口（B15） | 264852.75 | 3.065 | - | - | - | - | 0.2469 | 10 | 正常
15 | 南亚塑胶工业(惠州)有限公司 | 3#粉尘排放口（C3） | 55448.316 | 0.642 | - | - | - | - | 0.9067 | 10 | 正常
15 | 南亚塑胶工业(惠州)有限公司 | 2#锅炉烟气排放口（A2） | 206413.43 | 8600.56 | 25.61 | 150 | - | - | - | - | 正常
16 | 广东惠州平海发电厂有限公司 | 1号锅炉废气排放口 | -407725.707 | -4.874 | 825.759 | 100 | 11.953 | 50 | 0 | 20 | 停机
16 | 广东惠州平海发电厂有限公司 | 2号锅炉废气排放口 | 60896495.003 | 719.569 | 41.252 | 100 | 22.192 | 50 | 6.709 | 20 | 正常
17 | 旭硝子显示玻璃（惠州）有限公司 | 四期炉窑废气排放口 | 389178 | 4.504 | 259.561 | 550 | 8.288 | 280 | 0.572 | 30 | 正常
17 | 旭硝子显示玻璃（惠州）有限公司 | 一期熔窑废气排放口 | 477693.25 | 5.529 | 189.487 | 550 | 0.872 | 400 | 0.322 | 30 | 正常
17 | 旭硝子显示玻璃（惠州）有限公司 | 三期熔窑废气排放口 | 552096 | 6.39 | 243.83 | 550 | 1.74 | 400 | 1.36 | 30 | 正常
17 | 旭硝子显示玻璃（惠州）有限公司 | 二期熔窑废气排放口 | 501235.188 | 5.801 | 178.773 | 550 | 5.348 | 400 | 1.444 | 30 | 正常
18 | 中海油惠州石化有限公司 | 燃油燃气锅炉烟囱 | 748433.438 | 8.662 | 153.733 | 200 | 5.336 | 200 | 1.434 | 30 | 正常
18 | 中海油惠州石化有限公司 | 燃油燃气锅炉烟囱 2 | 1440311.25 | 16.67 | 74.34 | 200 | 4.382 | 200 | 7.83 | 30 | 正常
18 | 中海油惠州石化有限公司 | 硫磺（1）排气筒 | 139313.453 | 1.612 | 25.054 | - | 17.274 | 100 | - | - | 正常
18 | 中海油惠州石化有限公司 | 蜡油加裂排气筒 | 1371241.875 | 15.871 | 68.638 | 100 | - | - | - | - | 正常
18 | 中海油惠州石化有限公司 | 煤柴油加裂排气筒 | 855226.312 | 9.898 | 44.892 | 100 | - | - | - | - | 正常
18 | 中海油惠州石化有限公司 | 制氢（1）排气筒 | 3836301.75 | 44.402 | 89.584 | 100 | - | - | - | - | 正常
18 | 中海油惠州石化有限公司 | 制氢（2）排气筒 | 4306370.5 | 49.842 | 71.004 | 100 | - | - | - | - | 正常
18 | 中海油惠州石化有限公司 | 重整（I）排气筒 | 4439974 | 51.389 | 72.584 | 100 | - | - | - | - | 正常
18 | 中海油惠州石化有限公司 | 芳烃联合（1）排气筒 | 7290305 | 84.378 | 60.584 | 100 | - | - | - | - | 正常
18 | 中海油惠州石化有限公司 | 芳烃联合（2）排气筒 | 1876658.75 | 21.721 | 54.979 | 100 | - | - | - | - | 正常
18 | 中海油惠州石化有限公司 | 芳烃联合2排气筒 | 2529302.25 | 29.274 | 45.96 | 100 | - | - | - | - | 正常
18 | 中海油惠州石化有限公司 | 焦化（1）排气筒 | 1224153.25 | 14.168 | 83.741 | 100 | - | - | - | - | 正常
18 | 中海油惠州石化有限公司 | 焦化（2）排气筒 | 1856929 | 21.492 | 83.476 | 100 | - | - | - | - | 正常
18 | 中海油惠州石化有限公司 | 催化裂化（1）排气筒 | 3597096.75 | 149879.031 | - | - | 491487.625 | 50 | 13.986 | 30 | 正常
18 | 中海油惠州石化有限公司 | 煅烧焦烟囱 | - | - | - | - | - | - | 0 | 10 | 停机
18 | 中海油惠州石化有限公司 | 常减压（1）烟囱 | 4465812.5 | 51.688 | 44.091 | 100 | - | - | - | - | 正常
18 | 中海油惠州石化有限公司 | 3#燃油燃气锅炉烟道 | 2066083.125 | 23.913 | 50.543 | 100 | 5.783 | 50 | 0.475 | 20 | 正常
18 | 中海油惠州石化有限公司 | 航煤加氢129排气筒 | 447653.875 | 5.181 | 26.002 | 100 | - | - | - | - | 正常
18 | 中海油惠州石化有限公司 | 硫磺（II）134排气筒 | 2212149 | 25.604 | - | - | 36.237 | 100 | - | - | 正常
18 | 中海油惠州石化有限公司 | 催化裂化（II）123排气筒 | 12367173 | 143.139 | 40.482 | 100 | 6.498 | 50 | 7.689 | 30 | 正常
18 | 中海油惠州石化有限公司 | 渣油加氢133排气筒 | 521920.938 | 6.041 | 53.322 | 100 | - | - | - | - | 正常
18 | 中海油惠州石化有限公司 | 常减压（II）121排气筒 | 3061943 | 35.439 | 18.393 | 100 | 21.734 | 50 | 11.127 | 20 | 正常
18 | 中海油惠州石化有限公司 | 重整（II）127排气筒 | 3289315 | 38.071 | 70.454 | 100 | 0.634 | 50 | 0.32 | 20 | 正常
18 | 中海油惠州石化有限公司 | 煤制氢硫磺排气筒 | 1062692.75 | 12.3 | - | - | 3.05 | 100 | - | - | 正常
18 | 中海油惠州石化有限公司 | 煤制氢蒸汽过热炉排气筒 | 265551.625 | 3.074 | 0 | 100 | - | - | - | - | 停机
18 | 中海油惠州石化有限公司 | 燃气轮机排气筒 | 32417.41 | 0.375 | 79.188 | 50 | 4.937 | 35 | 32.526 | 5 | 停机
18 | 中海油惠州石化有限公司 | 高压加氢裂化装置（II）加热炉排气 | 1880781.875 | 21.768 | 39.427 | 100 | 1.779 | 50 | 0.242 | 20 | 正常
18 | 中海油惠州石化有限公司 | 丙烯酸及酯废水焚烧炉排气筒 | 0 | 0 | 0 | 300 | 0 | 100 | 0 | 30 | 停机
18 | 中海油惠州石化有限公司 | 重整（Ⅲ）排气筒 | 7103720.5 | 85.794 | 31.472 | 100 | 0.436 | 50 | 0.08 | 20 | 正常
18 | 中海油惠州石化有限公司 | 芳烃联合（Ⅱ）排气筒 | 7030389.5 | 88.768 | 58.846 | 100 | 1.589 | 50 | 0.049 | 20 | 正常
19 | 中海壳牌石油化工有限公司 | UT1装置燃油锅炉F-8105/06/07/08排气筒 | 10607608 | 122.77 | 111.48 | 200 | 28.97 | 200 | 6.23 | 30 | 正常
19 | 中海壳牌石油化工有限公司 | UT2装置辅助蒸汽锅炉B-401A排气筒 | 3243870 | 37.54 | 154.37 | 200 | 49.53 | 200 | 10.6 | 30 | 正常
19 | 中海壳牌石油化工有限公司 | UT2装置辅助蒸汽锅炉B-401C-1#排气筒 | 1847240 | 21.38 | 79.51 | 200 | 24.23 | 200 | 14.82 | 30 | 停机
19 | 中海壳牌石油化工有限公司 | UT2装置辅助蒸汽锅炉B-401C-2#排气筒 | 1107460 | 12.81 | 81.15 | 200 | 19.65 | 200 | 13.02 | 30 | 停机
19 | 中海壳牌石油化工有限公司 | UT2装置辅助蒸汽锅炉B-401D排气筒 | 4436935 | 53.58 | 64.42 | 100 | 14.92 | 35 | 1.31 | 5 | 正常
19 | 中海壳牌石油化工有限公司 | SMPO2装置废液焚烧炉A-9302排气筒 | 1517318.12 | 17.56 | 72.25 | 300 | 0.91 | 100 | 4.85 | 30 | 正常
19 | 中海壳牌石油化工有限公司 | UT1装置固废焚烧炉F-9401排气筒 | 2462.47 | 0.03 | 434.36 | 300 | 1297.84 | 100 | 301.43 | 30 | 停机
19 | 中海壳牌石油化工有限公司 | UT1装置污水处理场废气处理设施A-9230排气筒 | 812472.94 | 9.4 | - | - | - | - | - | - | 正常
19 | 中海壳牌石油化工有限公司 | UT1装置废液焚烧炉A-9301排气筒 | 2866333 | 33.18 | 74.83 | 300 | 0.83 | 200 | 1.88 | 30 | 正常
19 | 中海壳牌石油化工有限公司 | LOP2装置裂解炉F-190排气筒 | 2260868 | 26.16 | 74.03 | 100 | - | - | - | - | 正常
19 | 中海壳牌石油化工有限公司 | UT1装置燃气轮机GT-8161排气筒 | 125675.25 | 1.45 | 52.81 | 120 | 13.89 | 100 | 13.94 | 10 | 停机
19 | 中海壳牌石油化工有限公司 | SMPO1装置热油炉F-5301A/B/C排气筒 | 7210341 | 83.45 | 58.4 | 100 | 0 | 50 | 3.12 | 20 | 正常
19 | 中海壳牌石油化工有限公司 | UT2装置燃气轮机GT-201排气筒 | 7394670 | 85.58 | 61.89 | 50 | - | - | - | - | 正常
19 | 中海壳牌石油化工有限公司 | POD2装置废液焚烧炉A-2962排气筒 | 96374.44 | 1.12 | 40.75 | 300 | 0.06 | 100 | 1.47 | 30 | 正常
19 | 中海壳牌石油化工有限公司 | SMPO2装置热油炉F-5301A/B/C排气筒 | 9198060 | 106.45 | 43.08 | 100 | 0 | 50 | 8.28 | 20 | 正常
19 | 中海壳牌石油化工有限公司 | LOP1装置裂解炉F-1100排气筒 | 1309495.12 | 15.16 | 69.55 | 100 | - | - | - | - | 正常
19 | 中海壳牌石油化工有限公司 | UT2装置辅助蒸汽锅炉B-401B-1#排气筒 | 1688900 | 19.54 | 47.83 | 200 | 45.47 | 200 | 5.56 | 30 | 正常
19 | 中海壳牌石油化工有限公司 | UT2装置辅助蒸汽锅炉B-401B-2#排气筒 | 1719980 | 19.9 | 89.08 | 200 | 43.16 | 200 | 3.29 | 30 | 正常
20 | 光大环保能源（龙门）有限公司 | 一号废气排放口 | 1584496 | 18.34 | 106.406 | 200 | 42.187 | 50 | 6.25 | 10 | 正常
20 | 光大环保能源（龙门）有限公司 | 二号废气排放口 | 1632130.13 | 18.89 | 125.901 | 200 | 45.11 | 50 | 3.82 | 10 | 正常
21 | 惠州绿色动力再生能源有限公司 | 焚烧废气排放口3# | 3849851.5 | 44.56 | 75.896 | 80 | 25.027 | 30 | 1.365 | 8 | 正常
21 | 惠州绿色动力再生能源有限公司 | 焚烧废气排放口4# | 3144932.75 | 36.4 | 76.629 | 80 | 13.436 | 30 | 2.595 | 8 | 正常
21 | 惠州绿色动力再生能源有限公司 | 焚烧废气排放口1# | 20.65 | 0 | 37.755 | 80 | 2.477 | 30 | 31.286 | 8 | 停机
21 | 惠州绿色动力再生能源有限公司 | 焚烧废气排放口2# | 0 | 0 | 23.751 | 80 | 3.622 | 30 | 83.125 | 8 | 停机
22 | 三菱化学化工原料（惠州）有限公司 | 废气排放口 | 3219352.5 | 37.261 | 19.119 | 100 | 0.353 | 50 | 4.186 | 20 | 正常
23 | 惠州李长荣橡胶有限公司 | RTO | 2278948.25 | 27.019 | 7.0191 | 100 | 0.5379 | 50 | 14.1828 | 20 | 正常
24 | 惠州绿色动力环保有限公司 | 焚烧废气排放口#1 | 0 | 0 | 17.818 | 250 | 0 | 80 | 77.646 | 10 | 停机
24 | 惠州绿色动力环保有限公司 | 焚烧废气排放口#2 | 2356662.5 | 27.276 | 73.656 | 250 | 24.261 | 80 | 2.783 | 10 | 正常
24 | 惠州绿色动力环保有限公司 | 焚烧废气排放口#3 | 19.643 | 0 | 56.543 | 250 | 0.051 | 80 | 14.98 | 10 | 停机
25 | 国能（惠州）热电有限责任公司 | 1、2号机组烟囱排放口 | 46216688 | 534.916 | 37.589 | 100 | 27.434 | 50 | 0.756 | 20 | 正常
25 | 国能（惠州）热电有限责任公司 | 3号机组烟囱排放口 | 3156848.25 | 40.869 | 2.25 | 50 | 0 | 35 | 1.623 | 5 | 停机
25 | 国能（惠州）热电有限责任公司 | 4号机组烟囱排放口 | 32792090 | 405.73 | 8.878 | 50 | 0 | 35 | 0.034 | 5 | 正常
26 | 华润水泥（惠州）有限公司 | 总排放口 | 8935255 | 103.417 | 235.63 | 320 | 4.25 | 100 | 4.54 | 20 | 正常
26 | 华润水泥（惠州）有限公司 | 窑头 | 5914589.208 | 68.456 | - | - | - | - | 0.308 | 20 | 正常