## Sheet1
监测日期：2025-03-08
序号 | 企业名称 | 监控点名称 | 烟气量(M3) | 烟气流量（M3/s） | 氮氧化物(mg/M3) |  | 二氧化硫(mg/M3) |  | 烟尘(mg/M3) |  | 生产状态
[5 empty] | 浓度 | 限值 | 浓度 | 限值 | 浓度 | 限值
1 | 惠州市光大水泥企业有限公司光华水泥厂 | A线窑尾 | 12039635 | 140.889 | 132.61 | 320 | 13.526 | 100 | 1.672 | 20 | 正常
1 | 惠州市光大水泥企业有限公司光华水泥厂 | B线窑尾 | 16479669 | 192.887 | 128.11 | 320 | 15.8 | 100 | 0.043 | 20 | 正常
1 | 惠州市光大水泥企业有限公司光华水泥厂 | A线窑头烟囱 | 10385684 | 120.205 | - | - | - | - | 9.5308 | 20 | 正常
1 | 惠州市光大水泥企业有限公司光华水泥厂 | B线窑头烟囱 | 8445887 | 97.753 | - | - | - | - | 4.6134 | 20 | 正常
2 | 广东展宏钢铁有限公司 | 电炉废气排放口 | 5653065.5 | 237174.625 | - | - | - | - | 0.011 | 15 | 正常
2 | 广东展宏钢铁有限公司 | 电炉废气排放口#2 | 0 | 0 | - | - | - | - | 0 | 15 | 正常
3 | 惠州固力水泥集团有限公司博罗分公司 | 排放口（窑头） | 1287254.125 | 14.899 | - | - | - | - | 0 | 20 | 停机
3 | 惠州固力水泥集团有限公司博罗分公司 | 总排放口（窑尾） | 6612.646 | 0.076 | 1.561 | 320 | 2.281 | 100 | 0 | 20 | 停机
4 | 惠州东江威立雅环境服务有限公司 | 焚烧炉废气排放口 | 683151.5 | 7.907 | 117.554 | 300 | 4.292 | 100 | 2.143 | 30 | 正常
5 | 惠州福和纸业有限公司 | 锅炉废气排放口1# | 1311007.68 | 15.174 | 19.44 | 200 | 0.93 | 200 | 2.34 | 30 | 正常
5 | 惠州福和纸业有限公司 | 锅炉废气排放口2# | 864 | 0.01 | 0.33 | 150 | - | - | - | - | 正常
6 | 惠州市光大水泥企业有限公司 | A线旋窑窑尾处理后排口 | 11186899 | 129.478 | 202.7 | 320 | 28.166 | 100 | 1.01 | 20 | 正常
6 | 惠州市光大水泥企业有限公司 | B线旋窑窑尾处理后排口 | 233239.453 | 2.7 | 0 | 320 | 0 | 100 | 0.692 | 20 | 停机
6 | 惠州市光大水泥企业有限公司 | A线窑头烟窗 | 9206944 | 106.562 | - | - | - | - | 7.091 | 20 | 正常
6 | 惠州市光大水泥企业有限公司 | B线窑头烟窗 | 0 | 0 | - | - | - | - | 0 | 20 | 停机
7 | 惠州广惠能源有限公司 | 焚烧炉烟气排放口3# | 3193914.5 | 37.28 | 115.139 | 200 | 12.341 | 50 | 5.752 | 10 | 正常
7 | 惠州广惠能源有限公司 | 焚烧炉烟气排放口2# | 3623106.5 | 42.371 | 112.71 | 200 | 3.089 | 50 | 4.676 | 10 | 正常
7 | 惠州广惠能源有限公司 | 焚烧炉烟气排放口1# | 3170204 | 36.996 | 113.944 | 200 | 13.198 | 50 | 4.958 | 10 | 正常
8 | 光大环保能源（博罗）有限公司 | 3# | 1126366.63 | 13.04 | 108.599 | 200 | 26.873 | 35 | 2.344 | 10 | 正常
8 | 光大环保能源（博罗）有限公司 | 1# | 1213195.75 | 15.32 | 110.518 | 200 | 18.218 | 35 | 4.384 | 10 | 正常
8 | 光大环保能源（博罗）有限公司 | 2# | 1330330.88 | 15.4 | 115.583 | 200 | 18.793 | 35 | 1.653 | 10 | 正常
8 | 光大环保能源（博罗）有限公司 | 4# | 2645072.25 | 34.99 | 114.267 | 200 | 7.695 | 35 | 0.441 | 10 | 正常
9 | 光大环保能源（惠东）有限公司 | #3烟囱 | 2152831.75 | 24.917 | 172.919 | 200 | 6.671 | 50 | 3.5 | 10 | 正常
9 | 光大环保能源（惠东）有限公司 | #1烟囱 | 1250948.125 | 14.479 | 157.874 | 200 | 16.621 | 50 | 2.433 | 10 | 正常
9 | 光大环保能源（惠东）有限公司 | #2烟囱 | 1529282.625 | 17.7 | 169.789 | 200 | 21.977 | 50 | 2.132 | 10 | 正常
10 | 惠州市瑞能热力有限公司 | FQ-00622锅炉废气排放口 | 2537308.8 | 29.367 | 18.09 | 200 | 1.73 | 35 | 0.65 | 10 | 正常
10 | 惠州市瑞能热力有限公司 | 锅炉废气排放口2# | 19008 | 0.22 | 33.79 | 150 | - | - | - | - | 停机
11 | 惠州深能源丰达电力有限公司 | 1号机废气排放口 | 1000418.062 | 11.579 | 0.001 | 50 | 0 | 35 | 5.932 | 5 | 停机
11 | 惠州深能源丰达电力有限公司 | 2号机废气排放口 | 0 | 0 | 0 | 50 | 0 | 35 | 0 | 5 | 停机
11 | 惠州深能源丰达电力有限公司 | 5号机组废气排放口 | 11997854.793 | 141.55 | 28.471 | 50 | 0.192 | 35 | 1.284 | 5 | 正常
11 | 惠州深能源丰达电力有限公司 | 6号机组废气排放口 | 761953.961 | 8.821 | 36.275 | 50 | 2.093 | 35 | 11.367 | 5 | 正常
11 | 惠州深能源丰达电力有限公司 | 1号启动锅炉废气排放口 | 9094.661 | 0.108 | 0 | 50 | 0 | 35 | 0 | 10 | 停机
11 | 惠州深能源丰达电力有限公司 | 2号启动锅炉废气排放口 | 159123.426 | 1.882 | 37.881 | 50 | 0.009 | 35 | 0.277 | 10 | 正常
12 | 广东惠州天然气发电有限公司 | 2号发电机组烟囱 | 8949372.48 | 372890.52 | 74.27 | 50 | - | - | - | - | 正常
12 | 广东惠州天然气发电有限公司 | 1号发电机组烟囱 | 35023026.24 | 405.359 | 22.472 | 50 | - | - | - | - | 正常
12 | 广东惠州天然气发电有限公司 | 3号发电机组烟囱 | 8548718.4 | 98.944 | 37.1 | 50 | - | - | - | - | 正常
12 | 广东惠州天然气发电有限公司 | 4号发电机组烟囱 | 783699.84 | 9.071 | 0 | 50 | - | - | - | - | 停机
12 | 广东惠州天然气发电有限公司 | 5号发电机组烟囱 | 42645070.08 | 493.577 | 20.4 | 50 | - | - | - | - | 正常
12 | 广东惠州天然气发电有限公司 | 6号发电机组烟囱 | - | - | 0 | 50 | - | - | - | - | 停机
13 | 宝武镁业（惠州）有限公司 | 工业窑炉燃烧废气排放口 | 207360 | 2.4 | 50.75 | 120 | 1.84 | 850 | 5.17 | 100 | 正常
14 | 惠州塔牌水泥有限公司 | 二线窑尾 | 10778118 | 124.747 | 209.25 | 320 | 37.037 | 100 | 4.515 | 20 | 正常
14 | 惠州塔牌水泥有限公司 | 一线窑头 | 5661869.5 | 65.531 | - | - | - | - | 13.1187 | 20 | 正常
14 | 惠州塔牌水泥有限公司 | 一线窑尾 | 6185294 | 71.658 | 128.823 | 320 | 25.946 | 100 | 1.249 | 20 | 正常
14 | 惠州塔牌水泥有限公司 | 二线窑头 | 6692072.5 | 77.454 | - | - | - | - | 9.7725 | 20 | 正常
15 | 南亚塑胶工业(惠州)有限公司 | 1#锅炉烟气排放口（A1） | 700358.4 | 8.106 | 20.73 | 50 | 3.39 | 35 | 0.47 | 10 | 正常
15 | 南亚塑胶工业(惠州)有限公司 | 7#有机废气排放口（B7） | 232280.953 | 2.688 | - | - | - | - | 1.5673 | 10 | 正常
15 | 南亚塑胶工业(惠州)有限公司 | 15#有机废气排放口（B15） | 11434.479 | 0.132 | - | - | - | - | 0.4353 | 10 | 正常
15 | 南亚塑胶工业(惠州)有限公司 | 3#粉尘排放口（C3） | 37346.602 | 0.432 | - | - | - | - | 0.9491 | 10 | 正常
15 | 南亚塑胶工业(惠州)有限公司 | 2#锅炉烟气排放口（A2） | 1478.659 | 61.611 | 0.18 | 150 | - | - | - | - | 停机
16 | 广东惠州平海发电厂有限公司 | 1号锅炉废气排放口 | -323903.642 | -3.814 | 905.157 | 100 | 11.953 | 50 | 1.612 | 20 | 停机
16 | 广东惠州平海发电厂有限公司 | 2号锅炉废气排放口 | 60635755.553 | 717.287 | 39.586 | 100 | 26.192 | 50 | 7.511 | 20 | 正常
17 | 旭硝子显示玻璃（惠州）有限公司 | 四期炉窑废气排放口 | 389572 | 4.509 | 260.257 | 550 | 8.008 | 280 | 0.569 | 30 | 正常
17 | 旭硝子显示玻璃（惠州）有限公司 | 一期熔窑废气排放口 | 475558.562 | 5.504 | 221.233 | 550 | 1.107 | 400 | 0.33 | 30 | 正常
17 | 旭硝子显示玻璃（惠州）有限公司 | 三期熔窑废气排放口 | 550368 | 6.37 | 245.81 | 550 | 1.92 | 400 | 1.04 | 30 | 正常
17 | 旭硝子显示玻璃（惠州）有限公司 | 二期熔窑废气排放口 | 493471.156 | 5.711 | 159.891 | 550 | 5.475 | 400 | 1.074 | 30 | 正常
18 | 中海油惠州石化有限公司 | 燃油燃气锅炉烟囱 | 765245.438 | 8.857 | 167.386 | 200 | 2.887 | 200 | 1.466 | 30 | 正常
18 | 中海油惠州石化有限公司 | 燃油燃气锅炉烟囱 2 | 1408435.875 | 16.301 | 69.485 | 200 | 2.294 | 200 | 7.709 | 30 | 正常
18 | 中海油惠州石化有限公司 | 硫磺（1）排气筒 | 139827.719 | 1.618 | 25.07 | - | 23.222 | 100 | - | - | 正常
18 | 中海油惠州石化有限公司 | 蜡油加裂排气筒 | 1335589.75 | 15.458 | 61.364 | 100 | - | - | - | - | 正常
18 | 中海油惠州石化有限公司 | 煤柴油加裂排气筒 | 850772.5 | 9.847 | 39.45 | 100 | - | - | - | - | 正常
18 | 中海油惠州石化有限公司 | 制氢（1）排气筒 | 3843248.5 | 44.482 | 88.05 | 100 | - | - | - | - | 正常
18 | 中海油惠州石化有限公司 | 制氢（2）排气筒 | 3384857 | 47.078 | 57.954 | 100 | - | - | - | - | 正常
18 | 中海油惠州石化有限公司 | 重整（I）排气筒 | 4381919 | 50.717 | 67.901 | 100 | - | - | - | - | 正常
18 | 中海油惠州石化有限公司 | 芳烃联合（1）排气筒 | 7211463 | 83.466 | 62.197 | 100 | - | - | - | - | 正常
18 | 中海油惠州石化有限公司 | 芳烃联合（2）排气筒 | 1789005.25 | 20.706 | 51.596 | 100 | - | - | - | - | 正常
18 | 中海油惠州石化有限公司 | 芳烃联合2排气筒 | 2435972.75 | 28.194 | 45.744 | 100 | - | - | - | - | 正常
18 | 中海油惠州石化有限公司 | 焦化（1）排气筒 | 1210143 | 14.006 | 77.205 | 100 | - | - | - | - | 正常
18 | 中海油惠州石化有限公司 | 焦化（2）排气筒 | 1832301.625 | 21.207 | 78.089 | 100 | - | - | - | - | 正常
18 | 中海油惠州石化有限公司 | 催化裂化（1）排气筒 | 3625870.75 | 151077.953 | - | - | 487599.344 | 50 | 13.275 | 30 | 正常
18 | 中海油惠州石化有限公司 | 煅烧焦烟囱 | - | - | - | - | - | - | 0 | 10 | 停机
18 | 中海油惠州石化有限公司 | 常减压（1）烟囱 | 4440823 | 51.398 | 39.704 | 100 | - | - | - | - | 正常
18 | 中海油惠州石化有限公司 | 3#燃油燃气锅炉烟道 | 1867122.125 | 21.61 | 46.327 | 100 | 2.381 | 50 | 0.436 | 20 | 正常
18 | 中海油惠州石化有限公司 | 航煤加氢129排气筒 | 443632.562 | 5.135 | 27.036 | 100 | - | - | - | - | 正常
18 | 中海油惠州石化有限公司 | 硫磺（II）134排气筒 | 2208985.25 | 25.567 | - | - | 39.603 | 100 | - | - | 正常
18 | 中海油惠州石化有限公司 | 催化裂化（II）123排气筒 | 12382178 | 143.312 | 36.445 | 100 | 6.844 | 50 | 7.503 | 30 | 正常
18 | 中海油惠州石化有限公司 | 渣油加氢133排气筒 | 549306.625 | 6.358 | 52.378 | 100 | - | - | - | - | 正常
18 | 中海油惠州石化有限公司 | 常减压（II）121排气筒 | 3021302.25 | 34.969 | 19.016 | 100 | 19.532 | 50 | 9.989 | 20 | 正常
18 | 中海油惠州石化有限公司 | 重整（II）127排气筒 | 3324315.75 | 38.476 | 68.168 | 100 | 0.677 | 50 | 0.547 | 20 | 正常
18 | 中海油惠州石化有限公司 | 煤制氢硫磺排气筒 | 1064798.125 | 12.324 | - | - | 3.142 | 100 | - | - | 正常
18 | 中海油惠州石化有限公司 | 煤制氢蒸汽过热炉排气筒 | 247914.062 | 2.869 | 0 | 100 | - | - | - | - | 停机
18 | 中海油惠州石化有限公司 | 燃气轮机排气筒 | 38909.695 | 0.45 | 35.523 | 50 | 3.166 | 35 | 18.937 | 5 | 停机
18 | 中海油惠州石化有限公司 | 高压加氢裂化装置（II）加热炉排气 | 1927352.125 | 22.307 | 40.035 | 100 | 1.778 | 50 | 0.252 | 20 | 正常
18 | 中海油惠州石化有限公司 | 丙烯酸及酯废水焚烧炉排气筒 | 0 | 0 | 0 | 300 | 0 | 100 | 0 | 30 | 停机
18 | 中海油惠州石化有限公司 | 重整（Ⅲ）排气筒 | 7237454 | 83.767 | 31.824 | 100 | 0.464 | 50 | 0.086 | 20 | 正常
18 | 中海油惠州石化有限公司 | 芳烃联合（Ⅱ）排气筒 | 7061067.5 | 81.725 | 55.489 | 100 | 1.45 | 50 | 0.048 | 20 | 正常
19 | 中海壳牌石油化工有限公司 | UT1装置燃油锅炉F-8105/06/07/08排气筒 | 10490270 | 121.42 | 118.42 | 200 | 25.45 | 200 | 5.78 | 30 | 正常
19 | 中海壳牌石油化工有限公司 | UT2装置辅助蒸汽锅炉B-401A排气筒 | 2277480 | 26.35 | 151.06 | 200 | 47.5 | 200 | 7.09 | 30 | 正常
19 | 中海壳牌石油化工有限公司 | UT2装置辅助蒸汽锅炉B-401C-1#排气筒 | 1844420 | 21.34 | 79.55 | 200 | 25.57 | 200 | 12.29 | 30 | 停机
19 | 中海壳牌石油化工有限公司 | UT2装置辅助蒸汽锅炉B-401C-2#排气筒 | 1192880 | 13.8 | 83.54 | 200 | 21.14 | 200 | 12.16 | 30 | 停机
19 | 中海壳牌石油化工有限公司 | UT2装置辅助蒸汽锅炉B-401D排气筒 | 3482082.5 | 40.3 | 64.5 | 100 | 18.53 | 35 | 1.58 | 5 | 正常
19 | 中海壳牌石油化工有限公司 | SMPO2装置废液焚烧炉A-9302排气筒 | 1574460.75 | 18.22 | 82.22 | 300 | 1 | 100 | 4.87 | 30 | 正常
19 | 中海壳牌石油化工有限公司 | UT1装置固废焚烧炉F-9401排气筒 | 2183.16 | 0.03 | 1001.17 | 300 | 1946.06 | 100 | 465.84 | 30 | 停机
19 | 中海壳牌石油化工有限公司 | UT1装置污水处理场废气处理设施A-9230排气筒 | 794930.81 | 9.2 | - | - | - | - | - | - | 正常
19 | 中海壳牌石油化工有限公司 | UT1装置废液焚烧炉A-9301排气筒 | 2754490 | 31.88 | 72.59 | 300 | 1.45 | 200 | 1.91 | 30 | 正常
19 | 中海壳牌石油化工有限公司 | LOP2装置裂解炉F-190排气筒 | 2237110.5 | 25.89 | 71.68 | 100 | - | - | - | - | 正常
19 | 中海壳牌石油化工有限公司 | UT1装置燃气轮机GT-8161排气筒 | 144.89 | 0 | 53.57 | 120 | 20.03 | 100 | 12.74 | 10 | 停机
19 | 中海壳牌石油化工有限公司 | SMPO1装置热油炉F-5301A/B/C排气筒 | 7294942.5 | 84.43 | 57.63 | 100 | 0.02 | 50 | 3.12 | 20 | 正常
19 | 中海壳牌石油化工有限公司 | UT2装置燃气轮机GT-201排气筒 | 19102000 | 221.08 | 31.32 | 50 | - | - | - | - | 正常
19 | 中海壳牌石油化工有限公司 | POD2装置废液焚烧炉A-2962排气筒 | 110607.24 | 1.28 | 14.42 | 300 | 0.14 | 100 | 1.49 | 30 | 正常
19 | 中海壳牌石油化工有限公司 | SMPO2装置热油炉F-5301A/B/C排气筒 | 8841270 | 102.32 | 41.63 | 100 | 0 | 50 | 6.66 | 20 | 正常
19 | 中海壳牌石油化工有限公司 | LOP1装置裂解炉F-1100排气筒 | 1315033.38 | 15.22 | 67.85 | 100 | - | - | - | - | 正常
19 | 中海壳牌石油化工有限公司 | UT2装置辅助蒸汽锅炉B-401B-1#排气筒 | 1927380 | 22.3 | 70.3 | 200 | 68.29 | 200 | 17.77 | 30 | 正常
19 | 中海壳牌石油化工有限公司 | UT2装置辅助蒸汽锅炉B-401B-2#排气筒 | 1562960 | 18.08 | 117.03 | 200 | 64.02 | 200 | 8.25 | 30 | 正常
20 | 光大环保能源（龙门）有限公司 | 一号废气排放口 | 1617424.75 | 18.72 | 126.824 | 200 | 45.365 | 50 | 4.58 | 10 | 正常
20 | 光大环保能源（龙门）有限公司 | 二号废气排放口 | 1623070.88 | 18.79 | 150.589 | 200 | 44.267 | 50 | 5.478 | 10 | 正常
21 | 惠州绿色动力再生能源有限公司 | 焚烧废气排放口3# | 3839487.75 | 44.44 | 77.007 | 80 | 27.219 | 30 | 1.393 | 8 | 正常
21 | 惠州绿色动力再生能源有限公司 | 焚烧废气排放口4# | 3173574 | 36.73 | 77.773 | 80 | 26.76 | 30 | 2.45 | 8 | 正常
21 | 惠州绿色动力再生能源有限公司 | 焚烧废气排放口1# | 131.79 | 0 | 43.055 | 80 | 2.242 | 30 | 30.781 | 8 | 停机
21 | 惠州绿色动力再生能源有限公司 | 焚烧废气排放口2# | 0 | 0 | 28.215 | 80 | 1.597 | 30 | 59.784 | 8 | 停机
22 | 三菱化学化工原料（惠州）有限公司 | 废气排放口 | 3191750 | 36.942 | 19.784 | 100 | 0.225 | 50 | 4.066 | 20 | 正常
23 | 惠州李长荣橡胶有限公司 | RTO | 2568386.75 | 30.315 | 5.743 | 100 | 0.9027 | 50 | 5.7216 | 20 | 正常
24 | 惠州绿色动力环保有限公司 | 焚烧废气排放口#1 | 0 | 0 | 20.968 | 250 | 0 | 80 | 78.185 | 10 | 停机
24 | 惠州绿色动力环保有限公司 | 焚烧废气排放口#2 | 2367495.5 | 27.402 | 76.634 | 250 | 27.109 | 80 | 2.352 | 10 | 正常
24 | 惠州绿色动力环保有限公司 | 焚烧废气排放口#3 | 5978.052 | 0.069 | 54.858 | 250 | 0.011 | 80 | 16.701 | 10 | 停机
25 | 国能（惠州）热电有限责任公司 | 1、2号机组烟囱排放口 | 46573312 | 539.043 | 36.68 | 100 | 27.506 | 50 | 0.752 | 20 | 正常
25 | 国能（惠州）热电有限责任公司 | 3号机组烟囱排放口 | 2306205.25 | 36.514 | 0.09 | 50 | 0.018 | 35 | 0.186 | 5 | 停机
25 | 国能（惠州）热电有限责任公司 | 4号机组烟囱排放口 | 48145528 | 566.484 | 12.199 | 50 | 0 | 35 | 0.006 | 5 | 停机
26 | 华润水泥（惠州）有限公司 | 总排放口 | 8896166 | 102.965 | 235.6 | 320 | 3.99 | 100 | 4.76 | 20 | 正常
26 | 华润水泥（惠州）有限公司 | 窑头 | 5590356.347 | 64.703 | - | - | - | - | 0.337 | 20 | 正常