## Sheet1
监测日期：2025-03-09
序号 | 企业名称 | 监控点名称 | 烟气量(M3) | 烟气流量（M3/s） | 氮氧化物(mg/M3) |  | 二氧化硫(mg/M3) |  | 烟尘(mg/M3) |  | 生产状态
[5 empty] | 浓度 | 限值 | 浓度 | 限值 | 浓度 | 限值
1 | 惠州市光大水泥企业有限公司光华水泥厂 | A线窑尾 | 11960232 | 139.983 | 129.364 | 320 | 18.34 | 100 | 0.458 | 20 | 正常
1 | 惠州市光大水泥企业有限公司光华水泥厂 | B线窑尾 | 15477870 | 181.254 | 118.616 | 320 | 19.722 | 100 | 0.061 | 20 | 正常
1 | 惠州市光大水泥企业有限公司光华水泥厂 | A线窑头烟囱 | 10734164 | 124.238 | - | - | - | - | 9.6712 | 20 | 正常
1 | 惠州市光大水泥企业有限公司光华水泥厂 | B线窑头烟囱 | 8222203.5 | 95.164 | - | - | - | - | 5.3984 | 20 | 正常
2 | 广东展宏钢铁有限公司 | 电炉废气排放口 | 5779338.5 | 240805.797 | - | - | - | - | 0.044 | 15 | 正常
2 | 广东展宏钢铁有限公司 | 电炉废气排放口#2 | 0 | 0 | - | - | - | - | 0 | 15 | 正常
3 | 惠州固力水泥集团有限公司博罗分公司 | 排放口（窑头） | 13408.244 | 0.155 | - | - | - | - | 0 | 20 | 停机
3 | 惠州固力水泥集团有限公司博罗分公司 | 总排放口（窑尾） | 6646.179 | 0.077 | 1.501 | 320 | 2.483 | 100 | 0.009 | 20 | 停机
4 | 惠州东江威立雅环境服务有限公司 | 焚烧炉废气排放口 | 673097.25 | 7.79 | 127.561 | 300 | 4.998 | 100 | 2.142 | 30 | 正常
5 | 惠州福和纸业有限公司 | 锅炉废气排放口1# | 1283299.2 | 14.853 | 22.9 | 200 | 1.04 | 200 | 3.54 | 30 | 正常
5 | 惠州福和纸业有限公司 | 锅炉废气排放口2# | 864 | 0.01 | 0.32 | 150 | - | - | - | - | 正常
6 | 惠州市光大水泥企业有限公司 | A线旋窑窑尾处理后排口 | 11525245 | 133.394 | 203.33 | 320 | 33.725 | 100 | 0.424 | 20 | 正常
6 | 惠州市光大水泥企业有限公司 | B线旋窑窑尾处理后排口 | 265749.594 | 3.076 | 0 | 320 | 0 | 100 | 0.744 | 20 | 停机
6 | 惠州市光大水泥企业有限公司 | A线窑头烟窗 | 9788007 | 113.287 | - | - | - | - | 1.6993 | 20 | 正常
6 | 惠州市光大水泥企业有限公司 | B线窑头烟窗 | 169860.297 | 1.966 | - | - | - | - | 0 | 20 | 停机
7 | 惠州广惠能源有限公司 | 焚烧炉烟气排放口3# | 3259301.75 | 38.044 | 118.415 | 200 | 10.51 | 50 | 6.086 | 10 | 正常
7 | 惠州广惠能源有限公司 | 焚烧炉烟气排放口2# | 3594854.25 | 42.04 | 116.806 | 200 | 3.272 | 50 | 4.794 | 10 | 正常
7 | 惠州广惠能源有限公司 | 焚烧炉烟气排放口1# | 3211222.5 | 37.425 | 115.358 | 200 | 10.614 | 50 | 5.262 | 10 | 正常
8 | 光大环保能源（博罗）有限公司 | 3# | 1093219.38 | 12.65 | 110.373 | 200 | 20.872 | 35 | 2.54 | 10 | 正常
8 | 光大环保能源（博罗）有限公司 | 1# | 1260298.63 | 14.59 | 101.973 | 200 | 23.487 | 35 | 4.74 | 10 | 正常
8 | 光大环保能源（博罗）有限公司 | 2# | 1159388.25 | 15.34 | 109.796 | 200 | 12.952 | 35 | 1.668 | 10 | 正常
8 | 光大环保能源（博罗）有限公司 | 4# | 2791065 | 35.24 | 113.532 | 200 | 14.182 | 35 | 0.474 | 10 | 正常
9 | 光大环保能源（惠东）有限公司 | #3烟囱 | 2177570 | 25.203 | 168.513 | 200 | 16.359 | 50 | 3.642 | 10 | 正常
9 | 光大环保能源（惠东）有限公司 | #1烟囱 | 1273080.125 | 14.735 | 156.106 | 200 | 11.934 | 50 | 2.626 | 10 | 正常
9 | 光大环保能源（惠东）有限公司 | #2烟囱 | 1536620.875 | 17.785 | 155.136 | 200 | 13.303 | 50 | 2.608 | 10 | 正常
10 | 惠州市瑞能热力有限公司 | FQ-00622锅炉废气排放口 | 2289055.68 | 26.494 | 13.7 | 200 | 5.31 | 35 | 0.71 | 10 | 正常
10 | 惠州市瑞能热力有限公司 | 锅炉废气排放口2# | 10368 | 0.12 | 32.45 | 150 | - | - | - | - | 停机
11 | 惠州深能源丰达电力有限公司 | 1号机废气排放口 | 1893158.375 | 21.912 | 0 | 50 | 0 | 35 | 4.698 | 5 | 停机
11 | 惠州深能源丰达电力有限公司 | 2号机废气排放口 | 0 | 0 | 0 | 50 | 0 | 35 | 0 | 5 | 停机
11 | 惠州深能源丰达电力有限公司 | 5号机组废气排放口 | 1462005.724 | 17.094 | 21.972 | 50 | 0.092 | 35 | 7.947 | 5 | 正常
11 | 惠州深能源丰达电力有限公司 | 6号机组废气排放口 | 12801.077 | 0.152 | 31.842 | 50 | 1.277 | 35 | 39.302 | 5 | 停机
11 | 惠州深能源丰达电力有限公司 | 1号启动锅炉废气排放口 | 6901.306 | 0.081 | 0 | 50 | 0 | 35 | 0 | 10 | 停机
11 | 惠州深能源丰达电力有限公司 | 2号启动锅炉废气排放口 | 127369.73 | 1.505 | 34.82 | 50 | 0 | 35 | 0.205 | 10 | 正常
12 | 广东惠州天然气发电有限公司 | 2号发电机组烟囱 | 691813.44 | 28825.56 | 149.905 | 50 | - | - | - | - | 正常
12 | 广东惠州天然气发电有限公司 | 1号发电机组烟囱 | 13075974.72 | 151.342 | 78.883 | 50 | - | - | - | - | 正常
12 | 广东惠州天然气发电有限公司 | 3号发电机组烟囱 | 687320.64 | 7.955 | 70.7 | 50 | - | - | - | - | 正常
12 | 广东惠州天然气发电有限公司 | 4号发电机组烟囱 | 1140419.52 | 13.199 | 0 | 50 | - | - | - | - | 停机
12 | 广东惠州天然气发电有限公司 | 5号发电机组烟囱 | 36613010.88 | 423.762 | 20.44 | 50 | - | - | - | - | 正常
12 | 广东惠州天然气发电有限公司 | 6号发电机组烟囱 | - | - | 0 | 50 | - | - | - | - | 停机
13 | 宝武镁业（惠州）有限公司 | 工业窑炉燃烧废气排放口 | 198720 | 2.3 | 51.49 | 120 | 1.79 | 850 | 4.57 | 100 | 正常
14 | 惠州塔牌水泥有限公司 | 二线窑尾 | 10729990 | 124.19 | 210.301 | 320 | 27.021 | 100 | 3.841 | 20 | 正常
14 | 惠州塔牌水泥有限公司 | 一线窑头 | 5200458 | 60.19 | - | - | - | - | 11.876 | 20 | 正常
14 | 惠州塔牌水泥有限公司 | 一线窑尾 | 10591239 | 122.584 | 215.511 | 320 | 43.576 | 100 | 1.828 | 20 | 正常
14 | 惠州塔牌水泥有限公司 | 二线窑头 | 6630702 | 76.744 | - | - | - | - | 9.8568 | 20 | 正常
15 | 南亚塑胶工业(惠州)有限公司 | 1#锅炉烟气排放口（A1） | 647049.6 | 7.489 | 15.11 | 50 | 4.97 | 35 | 0.37 | 10 | 正常
15 | 南亚塑胶工业(惠州)有限公司 | 7#有机废气排放口（B7） | 73650.305 | 0.852 | - | - | - | - | 0.8199 | 10 | 正常
15 | 南亚塑胶工业(惠州)有限公司 | 15#有机废气排放口（B15） | 15231.417 | 0.192 | - | - | - | - | 0.9832 | 10 | 正常
15 | 南亚塑胶工业(惠州)有限公司 | 3#粉尘排放口（C3） | 0 | 0 | - | - | - | - | 1.0556 | 10 | 正常
15 | 南亚塑胶工业(惠州)有限公司 | 2#锅炉烟气排放口（A2） | 5183.681 | 215.987 | 0.5 | 150 | - | - | - | - | 停机
16 | 广东惠州平海发电厂有限公司 | 1号锅炉废气排放口 | -351369.659 | -4.237 | 1018.735 | 100 | 11.968 | 50 | 2.546 | 20 | 停机
16 | 广东惠州平海发电厂有限公司 | 2号锅炉废气排放口 | 52770971.257 | 625.106 | 38.574 | 100 | 24.639 | 50 | 6.76 | 20 | 正常
17 | 旭硝子显示玻璃（惠州）有限公司 | 四期炉窑废气排放口 | 384752 | 4.453 | 256.639 | 550 | 7.889 | 280 | 0.566 | 30 | 正常
17 | 旭硝子显示玻璃（惠州）有限公司 | 一期熔窑废气排放口 | 462336.25 | 5.351 | 235.299 | 550 | 1.228 | 400 | 0.403 | 30 | 正常
17 | 旭硝子显示玻璃（惠州）有限公司 | 三期熔窑废气排放口 | 512352 | 5.93 | 243.06 | 550 | 1.92 | 400 | 1.14 | 30 | 正常
17 | 旭硝子显示玻璃（惠州）有限公司 | 二期熔窑废气排放口 | 480379.375 | 5.56 | 237.647 | 550 | 6.584 | 400 | 1.036 | 30 | 正常
18 | 中海油惠州石化有限公司 | 燃油燃气锅炉烟囱 | 758131.875 | 8.775 | 160.302 | 200 | 4.341 | 200 | 1.462 | 30 | 正常
18 | 中海油惠州石化有限公司 | 燃油燃气锅炉烟囱 2 | 1435077.5 | 16.61 | 67.717 | 200 | 3.669 | 200 | 6.854 | 30 | 正常
18 | 中海油惠州石化有限公司 | 硫磺（1）排气筒 | 139222.812 | 1.611 | 24.136 | - | 28.492 | 100 | - | - | 正常
18 | 中海油惠州石化有限公司 | 蜡油加裂排气筒 | 1322255.625 | 15.304 | 61.508 | 100 | - | - | - | - | 正常
18 | 中海油惠州石化有限公司 | 煤柴油加裂排气筒 | 837665.875 | 9.695 | 37.003 | 100 | - | - | - | - | 正常
18 | 中海油惠州石化有限公司 | 制氢（1）排气筒 | 3830263.75 | 44.332 | 87.045 | 100 | - | - | - | - | 正常
18 | 中海油惠州石化有限公司 | 制氢（2）排气筒 | 4094314.5 | 47.388 | 56.895 | 100 | - | - | - | - | 正常
18 | 中海油惠州石化有限公司 | 重整（I）排气筒 | 4350650 | 50.355 | 65 | 100 | - | - | - | - | 正常
18 | 中海油惠州石化有限公司 | 芳烃联合（1）排气筒 | 7178114.5 | 83.08 | 61.39 | 100 | - | - | - | - | 正常
18 | 中海油惠州石化有限公司 | 芳烃联合（2）排气筒 | 1712703.75 | 19.823 | 49.976 | 100 | - | - | - | - | 正常
18 | 中海油惠州石化有限公司 | 芳烃联合2排气筒 | 2382075.25 | 27.57 | 45.491 | 100 | - | - | - | - | 正常
18 | 中海油惠州石化有限公司 | 焦化（1）排气筒 | 1201623.25 | 13.908 | 74.379 | 100 | - | - | - | - | 正常
18 | 中海油惠州石化有限公司 | 焦化（2）排气筒 | 1850953.625 | 21.423 | 77.242 | 100 | - | - | - | - | 正常
18 | 中海油惠州石化有限公司 | 催化裂化（1）排气筒 | 3626611.25 | 151108.828 | 78.74 | 100 | 450691.719 | 50 | 13.798 | 30 | 正常
18 | 中海油惠州石化有限公司 | 煅烧焦烟囱 | - | - | - | - | - | - | 0 | 10 | 停机
18 | 中海油惠州石化有限公司 | 常减压（1）烟囱 | 4401509 | 50.943 | 37.793 | 100 | - | - | - | - | 正常
18 | 中海油惠州石化有限公司 | 3#燃油燃气锅炉烟道 | 1839094.5 | 21.286 | 40.509 | 100 | 4.337 | 50 | 0.428 | 20 | 正常
18 | 中海油惠州石化有限公司 | 航煤加氢129排气筒 | 436939.031 | 5.057 | 26.691 | 100 | - | - | - | - | 正常
18 | 中海油惠州石化有限公司 | 硫磺（II）134排气筒 | 2184865.5 | 25.288 | - | - | 34.904 | 100 | - | - | 正常
18 | 中海油惠州石化有限公司 | 催化裂化（II）123排气筒 | 12390022 | 143.403 | 40.215 | 100 | 5.185 | 50 | 8.666 | 30 | 正常
18 | 中海油惠州石化有限公司 | 渣油加氢133排气筒 | 539860.75 | 6.248 | 51.482 | 100 | - | - | - | - | 正常
18 | 中海油惠州石化有限公司 | 常减压（II）121排气筒 | 2930838.5 | 33.922 | 17.363 | 100 | 15.829 | 50 | 9.162 | 20 | 正常
18 | 中海油惠州石化有限公司 | 重整（II）127排气筒 | 3355894 | 38.841 | 65.716 | 100 | 0.716 | 50 | 0.672 | 20 | 正常
18 | 中海油惠州石化有限公司 | 煤制氢硫磺排气筒 | 1066942.125 | 12.349 | - | - | 2.82 | 100 | - | - | 正常
18 | 中海油惠州石化有限公司 | 煤制氢蒸汽过热炉排气筒 | 229878.359 | 2.661 | 0 | 100 | - | - | - | - | 停机
18 | 中海油惠州石化有限公司 | 燃气轮机排气筒 | 103122.914 | 1.194 | 26.496 | 50 | 0.429 | 35 | 16.018 | 5 | 停机
18 | 中海油惠州石化有限公司 | 高压加氢裂化装置（II）加热炉排气 | 1925152.125 | 22.282 | 41.367 | 100 | 1.602 | 50 | 0.259 | 20 | 正常
18 | 中海油惠州石化有限公司 | 丙烯酸及酯废水焚烧炉排气筒 | 0 | 0 | 0 | 300 | 0 | 100 | 0 | 30 | 停机
18 | 中海油惠州石化有限公司 | 重整（Ⅲ）排气筒 | 7176156.5 | 83.057 | 30.766 | 100 | 0.413 | 50 | 0.091 | 20 | 正常
18 | 中海油惠州石化有限公司 | 芳烃联合（Ⅱ）排气筒 | 7121752.5 | 82.428 | 55.52 | 100 | 1.243 | 50 | 0.053 | 20 | 正常
19 | 中海壳牌石油化工有限公司 | UT1装置燃油锅炉F-8105/06/07/08排气筒 | 10381776 | 120.16 | 119.04 | 200 | 22.39 | 200 | 5.37 | 30 | 正常
19 | 中海壳牌石油化工有限公司 | UT2装置辅助蒸汽锅炉B-401A排气筒 | 2234590 | 25.86 | 154.7 | 200 | 48.39 | 200 | 6.8 | 30 | 正常
19 | 中海壳牌石油化工有限公司 | UT2装置辅助蒸汽锅炉B-401C-1#排气筒 | 1808870 | 20.93 | 79.62 | 200 | 26.59 | 200 | 10.16 | 30 | 停机
19 | 中海壳牌石油化工有限公司 | UT2装置辅助蒸汽锅炉B-401C-2#排气筒 | 1128030 | 13.05 | 84.73 | 200 | 23.63 | 200 | 10.66 | 30 | 停机
19 | 中海壳牌石油化工有限公司 | UT2装置辅助蒸汽锅炉B-401D排气筒 | 3620691 | 41.9 | 64.58 | 100 | 18.76 | 35 | 1.67 | 5 | 正常
19 | 中海壳牌石油化工有限公司 | SMPO2装置废液焚烧炉A-9302排气筒 | 1388012.25 | 16.06 | 48.31 | 300 | 1.26 | 100 | 5.13 | 30 | 正常
19 | 中海壳牌石油化工有限公司 | UT1装置固废焚烧炉F-9401排气筒 | 2096.62 | 0.02 | 2569.47 | 300 | 2415.94 | 100 | 528.46 | 30 | 停机
19 | 中海壳牌石油化工有限公司 | UT1装置污水处理场废气处理设施A-9230排气筒 | 795952.94 | 9.21 | - | - | - | - | - | - | 正常
19 | 中海壳牌石油化工有限公司 | UT1装置废液焚烧炉A-9301排气筒 | 2742172.5 | 31.74 | 73.49 | 300 | 1.41 | 200 | 1.92 | 30 | 正常
19 | 中海壳牌石油化工有限公司 | LOP2装置裂解炉F-190排气筒 | 2198051.25 | 25.44 | 69.39 | 100 | - | - | - | - | 正常
19 | 中海壳牌石油化工有限公司 | UT1装置燃气轮机GT-8161排气筒 | 0 | 0 | 52.87 | 120 | 25.87 | 100 | 14.34 | 10 | 停机
19 | 中海壳牌石油化工有限公司 | SMPO1装置热油炉F-5301A/B/C排气筒 | 7394700.5 | 85.59 | 56.72 | 100 | 0 | 50 | 2.64 | 20 | 正常
19 | 中海壳牌石油化工有限公司 | UT2装置燃气轮机GT-201排气筒 | 18643800 | 215.78 | 30.1 | 50 | - | - | - | - | 正常
19 | 中海壳牌石油化工有限公司 | POD2装置废液焚烧炉A-2962排气筒 | 115321.58 | 1.33 | 33.8 | 300 | 0.19 | 100 | 1.29 | 30 | 正常
19 | 中海壳牌石油化工有限公司 | SMPO2装置热油炉F-5301A/B/C排气筒 | 8131210 | 94.11 | 42.11 | 100 | 0 | 50 | 6.63 | 20 | 正常
19 | 中海壳牌石油化工有限公司 | LOP1装置裂解炉F-1100排气筒 | 1331250.5 | 15.41 | 65.68 | 100 | - | - | - | - | 正常
19 | 中海壳牌石油化工有限公司 | UT2装置辅助蒸汽锅炉B-401B-1#排气筒 | 2117960 | 24.51 | 54.39 | 200 | 62.69 | 200 | 16.6 | 30 | 正常
19 | 中海壳牌石油化工有限公司 | UT2装置辅助蒸汽锅炉B-401B-2#排气筒 | 1347540 | 15.59 | 104.48 | 200 | 62.01 | 200 | 9.09 | 30 | 正常
20 | 光大环保能源（龙门）有限公司 | 一号废气排放口 | 1607623.38 | 18.61 | 132.816 | 200 | 44.692 | 50 | 6.128 | 10 | 正常
20 | 光大环保能源（龙门）有限公司 | 二号废气排放口 | 1617176 | 18.72 | 148.061 | 200 | 45.622 | 50 | 4.086 | 10 | 正常
21 | 惠州绿色动力再生能源有限公司 | 焚烧废气排放口3# | 3929373 | 45.48 | 76.652 | 80 | 26.758 | 30 | 1.369 | 8 | 正常
21 | 惠州绿色动力再生能源有限公司 | 焚烧废气排放口4# | 3208418.25 | 37.13 | 77.01 | 80 | 27.134 | 30 | 2.164 | 8 | 正常
21 | 惠州绿色动力再生能源有限公司 | 焚烧废气排放口1# | 263.5 | 0 | 58.638 | 80 | 3.305 | 30 | 28.856 | 8 | 停机
21 | 惠州绿色动力再生能源有限公司 | 焚烧废气排放口2# | 531699 | 6.15 | 30.57 | 80 | 2.741 | 30 | 55.527 | 8 | 停机
22 | 三菱化学化工原料（惠州）有限公司 | 废气排放口 | 3176385.5 | 36.764 | 19.216 | 100 | 0.382 | 50 | 3.892 | 20 | 正常
23 | 惠州李长荣橡胶有限公司 | RTO | 2406466.5 | 28.345 | 6.048 | 100 | 0.9585 | 50 | 5.9775 | 20 | 正常
24 | 惠州绿色动力环保有限公司 | 焚烧废气排放口#1 | 0 | 0 | 18.824 | 250 | 0 | 80 | 93.8 | 10 | 停机
24 | 惠州绿色动力环保有限公司 | 焚烧废气排放口#2 | 2364832.75 | 27.371 | 75.882 | 250 | 25.508 | 80 | 2.108 | 10 | 正常
24 | 惠州绿色动力环保有限公司 | 焚烧废气排放口#3 | 0 | 0 | 19.701 | 250 | 0.217 | 80 | 19.552 | 10 | 停机
25 | 国能（惠州）热电有限责任公司 | 1、2号机组烟囱排放口 | 45346680 | 524.846 | 35.381 | 100 | 27.412 | 50 | 0.597 | 20 | 正常
25 | 国能（惠州）热电有限责任公司 | 3号机组烟囱排放口 | 3329152.25 | 39.349 | 1.719 | 50 | 2.497 | 35 | 1.763 | 5 | 停机
25 | 国能（惠州）热电有限责任公司 | 4号机组烟囱排放口 | 2015812.75 | 26.055 | 0.03 | 50 | 0 | 35 | 0 | 5 | 停机
26 | 华润水泥（惠州）有限公司 | 总排放口 | 8689791 | 100.576 | 238.72 | 320 | 5.74 | 100 | 4.33 | 20 | 正常
26 | 华润水泥（惠州）有限公司 | 窑头 | 5641201.068 | 65.292 | - | - | - | - | 0.4198 | 20 | 正常