## Sheet1
监测日期：2025-03-10
序号 | 企业名称 | 监控点名称 | 烟气量(M3) | 烟气流量（M3/s） | 氮氧化物(mg/M3) |  | 二氧化硫(mg/M3) |  | 烟尘(mg/M3) |  | 生产状态
[5 empty] | 浓度 | 限值 | 浓度 | 限值 | 浓度 | 限值
1 | 惠州市光大水泥企业有限公司光华水泥厂 | A线窑尾 | 11606114 | 135.818 | 126.573 | 320 | 18.178 | 100 | 1.129 | 20 | 正常
1 | 惠州市光大水泥企业有限公司光华水泥厂 | B线窑尾 | 15920365 | 186.339 | 118.995 | 320 | 11.298 | 100 | 0.066 | 20 | 正常
1 | 惠州市光大水泥企业有限公司光华水泥厂 | A线窑头烟囱 | 10507821 | 121.618 | - | - | - | - | 9.6459 | 20 | 正常
1 | 惠州市光大水泥企业有限公司光华水泥厂 | B线窑头烟囱 | 8259962 | 95.601 | - | - | - | - | 5.7015 | 20 | 正常
2 | 广东展宏钢铁有限公司 | 电炉废气排放口 | 4441216 | 185050.703 | - | - | - | - | 0.031 | 15 | 正常
2 | 广东展宏钢铁有限公司 | 电炉废气排放口#2 | 0 | 0 | - | - | - | - | 0 | 15 | 正常
3 | 惠州固力水泥集团有限公司博罗分公司 | 排放口（窑头） | 14537.516 | 0.168 | - | - | - | - | 0 | 20 | 停机
3 | 惠州固力水泥集团有限公司博罗分公司 | 总排放口（窑尾） | 9090.288 | 0.11 | 34.198 | 320 | 28.3 | 100 | 0.208 | 20 | 停机
4 | 惠州东江威立雅环境服务有限公司 | 焚烧炉废气排放口 | 697160.312 | 8.069 | 133.733 | 300 | 10.465 | 100 | 2.166 | 30 | 正常
5 | 惠州福和纸业有限公司 | 锅炉废气排放口1# | 1289105.28 | 14.92 | 21.3 | 200 | 0.98 | 200 | 3.42 | 30 | 正常
5 | 惠州福和纸业有限公司 | 锅炉废气排放口2# | 864 | 0.01 | 0.3 | 150 | - | - | - | - | 停机
6 | 惠州市光大水泥企业有限公司 | A线旋窑窑尾处理后排口 | 11424213 | 132.225 | 191.106 | 320 | 36.104 | 100 | 0.588 | 20 | 正常
6 | 惠州市光大水泥企业有限公司 | B线旋窑窑尾处理后排口 | 215027.141 | 2.489 | 0 | 320 | 0 | 100 | 0.553 | 20 | 停机
6 | 惠州市光大水泥企业有限公司 | A线窑头烟窗 | 9597657 | 111.084 | - | - | - | - | 1.5643 | 20 | 正常
6 | 惠州市光大水泥企业有限公司 | B线窑头烟窗 | 0 | 0 | - | - | - | - | 0 | 20 | 停机
7 | 惠州广惠能源有限公司 | 焚烧炉烟气排放口3# | 3066811 | 37.406 | 119.429 | 200 | 9.917 | 50 | 6.323 | 10 | 正常
7 | 惠州广惠能源有限公司 | 焚烧炉烟气排放口2# | 3346440.5 | 40.889 | 114.928 | 200 | 3.601 | 50 | 4.911 | 10 | 正常
7 | 惠州广惠能源有限公司 | 焚烧炉烟气排放口1# | 2998913 | 36.575 | 118.723 | 200 | 13.562 | 50 | 5.37 | 10 | 正常
8 | 光大环保能源（博罗）有限公司 | 3# | 780969.5 | 10.85 | 116.916 | 200 | 22.028 | 35 | 4.887 | 10 | 正常
8 | 光大环保能源（博罗）有限公司 | 1# | 1255436 | 14.53 | 108.186 | 200 | 11.397 | 35 | 5.152 | 10 | 正常
8 | 光大环保能源（博罗）有限公司 | 2# | 1128208.5 | 14.24 | 115.6 | 200 | 11.304 | 35 | 3.325 | 10 | 正常
8 | 光大环保能源（博罗）有限公司 | 4# | 2999702.75 | 34.72 | 114.15 | 200 | 14.771 | 35 | 0.514 | 10 | 正常
9 | 光大环保能源（惠东）有限公司 | #3烟囱 | 2213406 | 25.618 | 154.121 | 200 | 9.509 | 50 | 4.116 | 10 | 正常
9 | 光大环保能源（惠东）有限公司 | #1烟囱 | 1281565.5 | 14.833 | 159.665 | 200 | 14.131 | 50 | 4.816 | 10 | 正常
9 | 光大环保能源（惠东）有限公司 | #2烟囱 | 1483464.25 | 17.17 | 161.688 | 200 | 14.373 | 50 | 3.994 | 10 | 正常
10 | 惠州市瑞能热力有限公司 | FQ-00622锅炉废气排放口 | 2452265.28 | 28.383 | 18.72 | 200 | 7.38 | 35 | 0.62 | 10 | 正常
10 | 惠州市瑞能热力有限公司 | 锅炉废气排放口2# | 25920 | 0.3 | 27.33 | 150 | - | - | - | - | 停机
11 | 惠州深能源丰达电力有限公司 | 1号机废气排放口 | 3067023.75 | 35.498 | 0.298 | 50 | 0.129 | 35 | 6.998 | 5 | 停机
11 | 惠州深能源丰达电力有限公司 | 2号机废气排放口 | 5366107 | 62.108 | 7.173 | 50 | 0.141 | 35 | 0.111 | 5 | 正常
11 | 惠州深能源丰达电力有限公司 | 5号机组废气排放口 | 28721311.019 | 352.16 | 27.701 | 50 | 0.087 | 35 | 0.77 | 5 | 正常
11 | 惠州深能源丰达电力有限公司 | 6号机组废气排放口 | 27760669.91 | 346.529 | 25.157 | 50 | 0.126 | 35 | 0.588 | 5 | 正常
11 | 惠州深能源丰达电力有限公司 | 1号启动锅炉废气排放口 | 7234.034 | 0.09 | 0 | 50 | 0 | 35 | 0 | 10 | 停机
11 | 惠州深能源丰达电力有限公司 | 2号启动锅炉废气排放口 | 49637.35 | 0.609 | 38.245 | 50 | 0 | 35 | 0.748 | 10 | 正常
12 | 广东惠州天然气发电有限公司 | 2号发电机组烟囱 | 10674106.56 | 444754.44 | 27.065 | 50 | - | - | - | - | 正常
12 | 广东惠州天然气发电有限公司 | 1号发电机组烟囱 | 23434807.68 | 271.236 | 36.364 | 50 | - | - | - | - | 正常
12 | 广东惠州天然气发电有限公司 | 3号发电机组烟囱 | 8102116.8 | 93.774 | 30.39 | 50 | - | - | - | - | 正常
12 | 广东惠州天然气发电有限公司 | 4号发电机组烟囱 | 833094.72 | 9.642 | 0 | 50 | - | - | - | - | 停机
12 | 广东惠州天然气发电有限公司 | 5号发电机组烟囱 | 40529738.88 | 469.094 | 20.39 | 50 | - | - | - | - | 正常
12 | 广东惠州天然气发电有限公司 | 6号发电机组烟囱 | - | - | 0 | 50 | - | - | - | - | 停机
13 | 宝武镁业（惠州）有限公司 | 工业窑炉燃烧废气排放口 | 188352 | 2.18 | 49.85 | 120 | 1.53 | 850 | 3.82 | 100 | 正常
14 | 惠州塔牌水泥有限公司 | 二线窑尾 | 10929908 | 126.504 | 210.736 | 320 | 28.758 | 100 | 5.123 | 20 | 正常
14 | 惠州塔牌水泥有限公司 | 一线窑头 | 4670269.5 | 54.054 | - | - | - | - | 11.1352 | 20 | 正常
14 | 惠州塔牌水泥有限公司 | 一线窑尾 | 10419582 | 120.597 | 216.38 | 320 | 45.607 | 100 | 1.764 | 20 | 正常
14 | 惠州塔牌水泥有限公司 | 二线窑头 | 6264598.5 | 72.507 | - | - | - | - | 9.7334 | 20 | 正常
15 | 南亚塑胶工业(惠州)有限公司 | 1#锅炉烟气排放口（A1） | 691891.2 | 8.008 | 43.88 | 50 | 12.3 | 35 | 1.59 | 10 | 正常
15 | 南亚塑胶工业(惠州)有限公司 | 7#有机废气排放口（B7） | 667490.125 | 7.726 | - | - | - | - | 1.7022 | 10 | 正常
15 | 南亚塑胶工业(惠州)有限公司 | 15#有机废气排放口（B15） | 289312.75 | 3.348 | - | - | - | - | 0.7087 | 10 | 正常
15 | 南亚塑胶工业(惠州)有限公司 | 3#粉尘排放口（C3） | 16779.088 | 0.194 | - | - | - | - | 1.0656 | 10 | 正常
15 | 南亚塑胶工业(惠州)有限公司 | 2#锅炉烟气排放口（A2） | 23298.221 | 970.759 | 3.36 | 150 | - | - | - | - | 停机
16 | 广东惠州平海发电厂有限公司 | 1号锅炉废气排放口 | -231376.513 | -2.718 | 5484.438 | 100 | 51.824 | 50 | 18.807 | 20 | 停机
16 | 广东惠州平海发电厂有限公司 | 2号锅炉废气排放口 | 58457753.227 | 692.34 | 39.507 | 100 | 25.891 | 50 | 5.689 | 20 | 正常
17 | 旭硝子显示玻璃（惠州）有限公司 | 四期炉窑废气排放口 | 386548 | 4.474 | 262.494 | 550 | 7.959 | 280 | 0.593 | 30 | 正常
17 | 旭硝子显示玻璃（惠州）有限公司 | 一期熔窑废气排放口 | 451824.219 | 5.229 | 234.438 | 550 | 1.193 | 400 | 0.425 | 30 | 正常
17 | 旭硝子显示玻璃（惠州）有限公司 | 三期熔窑废气排放口 | 502848 | 5.82 | 239.63 | 550 | 1.96 | 400 | 1.24 | 30 | 正常
17 | 旭硝子显示玻璃（惠州）有限公司 | 二期熔窑废气排放口 | 467308.312 | 5.409 | 247.333 | 550 | 6.175 | 400 | 1.111 | 30 | 正常
18 | 中海油惠州石化有限公司 | 燃油燃气锅炉烟囱 | 692306.625 | 8.013 | 142.409 | 200 | 5.949 | 200 | 1.538 | 30 | 正常
18 | 中海油惠州石化有限公司 | 燃油燃气锅炉烟囱 2 | 1216856 | 14.084 | 60.857 | 200 | 5.64 | 200 | 7.698 | 30 | 正常
18 | 中海油惠州石化有限公司 | 硫磺（1）排气筒 | 140575.547 | 1.627 | 24.815 | - | 26.897 | 100 | - | - | 正常
18 | 中海油惠州石化有限公司 | 蜡油加裂排气筒 | 1298834.375 | 15.033 | 62.226 | 100 | - | - | - | - | 正常
18 | 中海油惠州石化有限公司 | 煤柴油加裂排气筒 | 823637.75 | 9.533 | 37.214 | 100 | - | - | - | - | 正常
18 | 中海油惠州石化有限公司 | 制氢（1）排气筒 | 3809289.5 | 44.089 | 84.779 | 100 | - | - | - | - | 正常
18 | 中海油惠州石化有限公司 | 制氢（2）排气筒 | 4044410.5 | 46.81 | 54.397 | 100 | - | - | - | - | 正常
18 | 中海油惠州石化有限公司 | 重整（I）排气筒 | 4335877 | 50.184 | 65.548 | 100 | - | - | - | - | 正常
18 | 中海油惠州石化有限公司 | 芳烃联合（1）排气筒 | 7182580 | 83.132 | 60.352 | 100 | - | - | - | - | 正常
18 | 中海油惠州石化有限公司 | 芳烃联合（2）排气筒 | 1689151.375 | 19.55 | 49.815 | 100 | - | - | - | - | 正常
18 | 中海油惠州石化有限公司 | 芳烃联合2排气筒 | 2356687 | 27.276 | 42.661 | 100 | - | - | - | - | 正常
18 | 中海油惠州石化有限公司 | 焦化（1）排气筒 | 1024150.125 | 11.854 | 76.099 | 100 | - | - | - | - | 正常
18 | 中海油惠州石化有限公司 | 焦化（2）排气筒 | 1824592.25 | 21.118 | 79.301 | 100 | - | - | - | - | 正常
18 | 中海油惠州石化有限公司 | 催化裂化（1）排气筒 | 3296230.75 | 150743.922 | 79.411 | 100 | 0.356 | 50 | 13.656 | 30 | 正常
18 | 中海油惠州石化有限公司 | 煅烧焦烟囱 | - | - | - | - | - | - | 0 | 10 | 停机
18 | 中海油惠州石化有限公司 | 常减压（1）烟囱 | 4166430.5 | 50.686 | 39.224 | 100 | - | - | - | - | 正常
18 | 中海油惠州石化有限公司 | 3#燃油燃气锅炉烟道 | 1833145.5 | 21.217 | 41.07 | 100 | 6.186 | 50 | 0.458 | 20 | 正常
18 | 中海油惠州石化有限公司 | 航煤加氢129排气筒 | 434883.281 | 5.033 | 26.078 | 100 | - | - | - | - | 正常
18 | 中海油惠州石化有限公司 | 硫磺（II）134排气筒 | 2210827.25 | 25.588 | - | - | 34.942 | 100 | - | - | 正常
18 | 中海油惠州石化有限公司 | 催化裂化（II）123排气筒 | 12571586 | 145.504 | 36.234 | 100 | 5.983 | 50 | 7.906 | 30 | 正常
18 | 中海油惠州石化有限公司 | 渣油加氢133排气筒 | 564160 | 6.53 | 49.968 | 100 | - | - | - | - | 正常
18 | 中海油惠州石化有限公司 | 常减压（II）121排气筒 | 4396486.5 | 50.885 | 17.659 | 100 | 15.651 | 50 | 9.419 | 20 | 正常
18 | 中海油惠州石化有限公司 | 重整（II）127排气筒 | 3355158 | 38.833 | 63.04 | 100 | 0.751 | 50 | 0.781 | 20 | 正常
18 | 中海油惠州石化有限公司 | 煤制氢硫磺排气筒 | 1068655.125 | 12.369 | - | - | 2.674 | 100 | - | - | 正常
18 | 中海油惠州石化有限公司 | 煤制氢蒸汽过热炉排气筒 | 225695.922 | 2.612 | 0 | 100 | - | - | - | - | 停机
18 | 中海油惠州石化有限公司 | 燃气轮机排气筒 | 38623.555 | 0.447 | 22.417 | 50 | 0.208 | 35 | 10.502 | 5 | 停机
18 | 中海油惠州石化有限公司 | 高压加氢裂化装置（II）加热炉排气 | 1902368.75 | 22.018 | 42.23 | 100 | 1.514 | 50 | 0.264 | 20 | 正常
18 | 中海油惠州石化有限公司 | 丙烯酸及酯废水焚烧炉排气筒 | 0 | 0 | 0 | 300 | 0 | 100 | 0 | 30 | 停机
18 | 中海油惠州石化有限公司 | 重整（Ⅲ）排气筒 | 7086730.5 | 82.022 | 0 | 100 | 0.444 | 50 | 0.093 | 20 | 正常
18 | 中海油惠州石化有限公司 | 芳烃联合（Ⅱ）排气筒 | 6873161.5 | 79.55 | 54.253 | 100 | 1.25 | 50 | 0.055 | 20 | 正常
19 | 中海壳牌石油化工有限公司 | UT1装置燃油锅炉F-8105/06/07/08排气筒 | 10595897 | 122.64 | 118.73 | 200 | 22.25 | 200 | 5.31 | 30 | 正常
19 | 中海壳牌石油化工有限公司 | UT2装置辅助蒸汽锅炉B-401A排气筒 | 2309020 | 26.72 | 143.59 | 200 | 51.44 | 200 | 10.49 | 30 | 正常
19 | 中海壳牌石油化工有限公司 | UT2装置辅助蒸汽锅炉B-401C-1#排气筒 | 1739720 | 20.13 | 79.67 | 200 | 28.19 | 200 | 8.89 | 30 | 正常
19 | 中海壳牌石油化工有限公司 | UT2装置辅助蒸汽锅炉B-401C-2#排气筒 | 1043590 | 12.6 | 86.66 | 200 | 26.66 | 200 | 10.05 | 30 | 正常
19 | 中海壳牌石油化工有限公司 | UT2装置辅助蒸汽锅炉B-401D排气筒 | 4215385.5 | 48.78 | 64.71 | 100 | 18.04 | 35 | 1.69 | 5 | 正常
19 | 中海壳牌石油化工有限公司 | SMPO2装置废液焚烧炉A-9302排气筒 | 1096790.5 | 12.69 | 57.85 | 300 | 1.75 | 100 | 5.59 | 30 | 正常
19 | 中海壳牌石油化工有限公司 | UT1装置固废焚烧炉F-9401排气筒 | 1875.74 | 0.02 | 2044.5 | 300 | 1663.68 | 100 | 353.54 | 30 | 停机
19 | 中海壳牌石油化工有限公司 | UT1装置污水处理场废气处理设施A-9230排气筒 | 793311.94 | 9.18 | - | - | - | - | - | - | 正常
19 | 中海壳牌石油化工有限公司 | UT1装置废液焚烧炉A-9301排气筒 | 2745117.75 | 31.77 | 71.86 | 300 | 1.82 | 200 | 1.94 | 30 | 正常
19 | 中海壳牌石油化工有限公司 | LOP2装置裂解炉F-190排气筒 | 2170893.5 | 25.12 | 67.5 | 100 | - | - | - | - | 正常
19 | 中海壳牌石油化工有限公司 | UT1装置燃气轮机GT-8161排气筒 | 0 | 0 | 43.98 | 120 | 26.23 | 100 | 13.68 | 10 | 停机
19 | 中海壳牌石油化工有限公司 | SMPO1装置热油炉F-5301A/B/C排气筒 | 7206808 | 83.35 | 56.66 | 100 | 0 | 50 | 2.8 | 20 | 正常
19 | 中海壳牌石油化工有限公司 | UT2装置燃气轮机GT-201排气筒 | 20551400 | 237.86 | 29.72 | 50 | - | - | - | - | 正常
19 | 中海壳牌石油化工有限公司 | POD2装置废液焚烧炉A-2962排气筒 | 118824.29 | 1.38 | 39.07 | 300 | 0.16 | 100 | 1.22 | 30 | 正常
19 | 中海壳牌石油化工有限公司 | SMPO2装置热油炉F-5301A/B/C排气筒 | 6946460 | 80.39 | 46.41 | 100 | 0 | 50 | 7.35 | 20 | 正常
19 | 中海壳牌石油化工有限公司 | LOP1装置裂解炉F-1100排气筒 | 1359534.88 | 15.74 | 65.36 | 100 | - | - | - | - | 正常
19 | 中海壳牌石油化工有限公司 | UT2装置辅助蒸汽锅炉B-401B-1#排气筒 | 2156090 | 24.95 | 92.56 | 200 | 58.16 | 200 | 18.62 | 30 | 正常
19 | 中海壳牌石油化工有限公司 | UT2装置辅助蒸汽锅炉B-401B-2#排气筒 | 1338160 | 15.48 | 138.32 | 200 | 58.89 | 200 | 10.87 | 30 | 正常
20 | 光大环保能源（龙门）有限公司 | 一号废气排放口 | 1613924.5 | 18.68 | 117.385 | 200 | 39.527 | 50 | 5.345 | 10 | 正常
20 | 光大环保能源（龙门）有限公司 | 二号废气排放口 | 1588401.25 | 18.38 | 133.988 | 200 | 44.072 | 50 | 5.174 | 10 | 正常
21 | 惠州绿色动力再生能源有限公司 | 焚烧废气排放口3# | 3960773 | 45.84 | 77.496 | 80 | 22.782 | 30 | 1.034 | 8 | 正常
21 | 惠州绿色动力再生能源有限公司 | 焚烧废气排放口4# | 3201158.75 | 37.05 | 77.346 | 80 | 16.451 | 30 | 1.869 | 8 | 正常
21 | 惠州绿色动力再生能源有限公司 | 焚烧废气排放口1# | 250.47 | 0 | 53.371 | 80 | 6.285 | 30 | 28.897 | 8 | 停机
21 | 惠州绿色动力再生能源有限公司 | 焚烧废气排放口2# | 870340.38 | 10.07 | 33.802 | 80 | 5.038 | 30 | 87.961 | 8 | 停机
22 | 三菱化学化工原料（惠州）有限公司 | 废气排放口 | 3173327.75 | 36.728 | 19.234 | 100 | 0.171 | 50 | 3.689 | 20 | 正常
23 | 惠州李长荣橡胶有限公司 | RTO | 2323502.25 | 27.405 | 5.6353 | 100 | 0.8842 | 50 | 6.1879 | 20 | 正常
24 | 惠州绿色动力环保有限公司 | 焚烧废气排放口#1 | 0 | 0 | 11.716 | 250 | 0 | 80 | 76.123 | 10 | 停机
24 | 惠州绿色动力环保有限公司 | 焚烧废气排放口#2 | 2291598 | 26.523 | 76.563 | 250 | 24.321 | 80 | 1.893 | 10 | 正常
24 | 惠州绿色动力环保有限公司 | 焚烧废气排放口#3 | 120.766 | 0.001 | 5.755 | 250 | 0.582 | 80 | 18.659 | 10 | 停机
25 | 国能（惠州）热电有限责任公司 | 1、2号机组烟囱排放口 | 45855580 | 530.736 | 36.095 | 100 | 27.298 | 50 | 0.578 | 20 | 正常
25 | 国能（惠州）热电有限责任公司 | 3号机组烟囱排放口 | 2318745.75 | 27.527 | 0 | 50 | 0 | 35 | 0.275 | 5 | 停机
25 | 国能（惠州）热电有限责任公司 | 4号机组烟囱排放口 | 20486852 | 243.054 | 8.423 | 50 | 0 | 35 | 0.014 | 5 | 正常
26 | 华润水泥（惠州）有限公司 | 总排放口 | 8790272 | 101.739 | 245.87 | 320 | 0.16 | 100 | 4.34 | 20 | 正常
26 | 华润水泥（惠州）有限公司 | 窑头 | 5620625.784 | 65.054 | - | - | - | - | 0.4682 | 20 | 正常