## Sheet1
监测日期：2025-03-11
序号 | 企业名称 | 监控点名称 | 烟气量(M3) | 烟气流量（M3/s） | 氮氧化物(mg/M3) |  | 二氧化硫(mg/M3) |  | 烟尘(mg/M3) |  | 生产状态
[5 empty] | 浓度 | 限值 | 浓度 | 限值 | 浓度 | 限值
1 | 惠州市光大水泥企业有限公司光华水泥厂 | A线窑尾 | 12472823 | 145.987 | 126.222 | 320 | 15.25 | 100 | 0.347 | 20 | 正常
1 | 惠州市光大水泥企业有限公司光华水泥厂 | B线窑尾 | 15382917 | 180.14 | 118.857 | 320 | 14.235 | 100 | 0.091 | 20 | 正常
1 | 惠州市光大水泥企业有限公司光华水泥厂 | A线窑头烟囱 | 10492941 | 121.446 | - | - | - | - | 9.6167 | 20 | 正常
1 | 惠州市光大水泥企业有限公司光华水泥厂 | B线窑头烟囱 | 8215211 | 95.083 | - | - | - | - | 5.7852 | 20 | 正常
2 | 广东展宏钢铁有限公司 | 电炉废气排放口 | 405437.875 | 16893.244 | - | - | - | - | 0.053 | 15 | 正常
2 | 广东展宏钢铁有限公司 | 电炉废气排放口#2 | 0 | 0 | - | - | - | - | 0 | 15 | 正常
3 | 惠州固力水泥集团有限公司博罗分公司 | 排放口（窑头） | 15148.335 | 0.175 | - | - | - | - | 0 | 20 | 停机
3 | 惠州固力水泥集团有限公司博罗分公司 | 总排放口（窑尾） | 11498.218 | 0.133 | 15.969 | 320 | 17.16 | 100 | 0.091 | 20 | 停机
4 | 惠州东江威立雅环境服务有限公司 | 焚烧炉废气排放口 | 692464.75 | 8.015 | 132.418 | 300 | 8.644 | 100 | 2.143 | 30 | 正常
5 | 惠州福和纸业有限公司 | 锅炉废气排放口1# | 1142786.88 | 13.227 | 19.1 | 200 | 0.67 | 200 | 2.85 | 30 | 正常
5 | 惠州福和纸业有限公司 | 锅炉废气排放口2# | 864 | 0.01 | 0.29 | 150 | - | - | - | - | 停机
6 | 惠州市光大水泥企业有限公司 | A线旋窑窑尾处理后排口 | 11579712 | 134.024 | 199.679 | 320 | 30.437 | 100 | 0.512 | 20 | 正常
6 | 惠州市光大水泥企业有限公司 | B线旋窑窑尾处理后排口 | 269547.406 | 3.12 | 0 | 320 | 0 | 100 | 0.515 | 20 | 停机
6 | 惠州市光大水泥企业有限公司 | A线窑头烟窗 | 9393660 | 108.723 | - | - | - | - | 1.4296 | 20 | 正常
6 | 惠州市光大水泥企业有限公司 | B线窑头烟窗 | 0 | 0 | - | - | - | - | 0 | 20 | 停机
7 | 惠州广惠能源有限公司 | 焚烧炉烟气排放口3# | 3281880.5 | 38.299 | 113.674 | 200 | 10.017 | 50 | 6.292 | 10 | 正常
7 | 惠州广惠能源有限公司 | 焚烧炉烟气排放口2# | 3511667.5 | 41.091 | 120.953 | 200 | 3.752 | 50 | 4.995 | 10 | 正常
7 | 惠州广惠能源有限公司 | 焚烧炉烟气排放口1# | 3114265.75 | 36.302 | 119.664 | 200 | 11.164 | 50 | 5.476 | 10 | 正常
8 | 光大环保能源（博罗）有限公司 | 3# | 1657594 | 20.02 | 109.344 | 200 | 3.987 | 35 | 129.915 | 10 | 停机
8 | 光大环保能源（博罗）有限公司 | 1# | 1221500.75 | 14.75 | 107.994 | 200 | 8.388 | 35 | 5.419 | 10 | 正常
8 | 光大环保能源（博罗）有限公司 | 2# | 1891428.25 | 21.89 | 137.058 | 200 | 0.846 | 35 | 23.248 | 10 | 停机
8 | 光大环保能源（博罗）有限公司 | 4# | 2966408.5 | 34.33 | 112.796 | 200 | 17.839 | 35 | 0.522 | 10 | 正常
9 | 光大环保能源（惠东）有限公司 | #3烟囱 | 2042871.125 | 23.644 | 161.785 | 200 | 11.785 | 50 | 3.969 | 10 | 正常
9 | 光大环保能源（惠东）有限公司 | #1烟囱 | 1261994.875 | 14.606 | 147.951 | 200 | 6.594 | 50 | 6.478 | 10 | 正常
9 | 光大环保能源（惠东）有限公司 | #2烟囱 | 1420632.875 | 16.442 | 148.685 | 200 | 14.448 | 50 | 6.177 | 10 | 正常
10 | 惠州市瑞能热力有限公司 | FQ-00622锅炉废气排放口 | 2527856.64 | 29.258 | 18.38 | 200 | 8.73 | 35 | 0.23 | 10 | 正常
10 | 惠州市瑞能热力有限公司 | 锅炉废气排放口2# | 21600 | 0.25 | 26.52 | 150 | - | - | - | - | 停机
11 | 惠州深能源丰达电力有限公司 | 1号机废气排放口 | 2738852 | 31.7 | 0 | 50 | 0 | 35 | 6.051 | 5 | 停机
11 | 惠州深能源丰达电力有限公司 | 2号机废气排放口 | 233330.078 | 2.701 | 0.284 | 50 | 0.003 | 35 | 0.002 | 5 | 正常
11 | 惠州深能源丰达电力有限公司 | 5号机组废气排放口 | 42456366.92 | 501.265 | 27.275 | 50 | 0 | 35 | 0.439 | 5 | 正常
11 | 惠州深能源丰达电力有限公司 | 6号机组废气排放口 | 40131942.699 | 478.974 | 27.535 | 50 | 0.001 | 35 | 0.454 | 5 | 正常
11 | 惠州深能源丰达电力有限公司 | 1号启动锅炉废气排放口 | 7577.211 | 0.089 | 13.334 | 50 | 3.842 | 35 | 61.508 | 10 | 停机
11 | 惠州深能源丰达电力有限公司 | 2号启动锅炉废气排放口 | 3934.03 | 0.052 | 59.298 | 50 | 1.936 | 35 | 11.448 | 10 | 正常
12 | 广东惠州天然气发电有限公司 | 2号发电机组烟囱 | 9389468.16 | 391227.84 | 171.168 | 50 | - | - | - | - | 正常
12 | 广东惠州天然气发电有限公司 | 1号发电机组烟囱 | 25163524.8 | 291.244 | 44.102 | 50 | - | - | - | - | 正常
12 | 广东惠州天然气发电有限公司 | 3号发电机组烟囱 | 8167694.4 | 94.534 | 37.29 | 50 | - | - | - | - | 正常
12 | 广东惠州天然气发电有限公司 | 4号发电机组烟囱 | 91704.96 | 1.061 | 0 | 50 | - | - | - | - | 停机
12 | 广东惠州天然气发电有限公司 | 5号发电机组烟囱 | 41362142.4 | 478.728 | 20.4 | 50 | - | - | - | - | 正常
12 | 广东惠州天然气发电有限公司 | 6号发电机组烟囱 | - | - | 0 | 50 | - | - | - | - | 停机
13 | 宝武镁业（惠州）有限公司 | 工业窑炉燃烧废气排放口 | 189216 | 2.19 | 48.13 | 120 | 1.29 | 850 | 3 | 100 | 正常
14 | 惠州塔牌水泥有限公司 | 二线窑尾 | 10365567 | 125.188 | 212.558 | 320 | 34.153 | 100 | 5.528 | 20 | 正常
14 | 惠州塔牌水泥有限公司 | 一线窑头 | 3928415.25 | 45.468 | - | - | - | - | 10.7225 | 20 | 正常
14 | 惠州塔牌水泥有限公司 | 一线窑尾 | 9457527 | 119.503 | 222.894 | 320 | 45.243 | 100 | 1.648 | 20 | 正常
14 | 惠州塔牌水泥有限公司 | 二线窑头 | 6519577.5 | 75.458 | - | - | - | - | 9.5662 | 20 | 正常
15 | 南亚塑胶工业(惠州)有限公司 | 1#锅炉烟气排放口（A1） | 693705.6 | 8.029 | 22.57 | 50 | 6.86 | 35 | 0.53 | 10 | 正常
15 | 南亚塑胶工业(惠州)有限公司 | 7#有机废气排放口（B7） | 779678.562 | 9.024 | - | - | - | - | 4.4225 | 10 | 正常
15 | 南亚塑胶工业(惠州)有限公司 | 15#有机废气排放口（B15） | 160095.719 | 1.853 | - | - | - | - | 1.0707 | 10 | 正常
15 | 南亚塑胶工业(惠州)有限公司 | 3#粉尘排放口（C3） | 15825.137 | 0.183 | - | - | - | - | 1.0987 | 10 | 正常
15 | 南亚塑胶工业(惠州)有限公司 | 2#锅炉烟气排放口（A2） | 11797.246 | 491.552 | 0.1 | 150 | - | - | - | - | 正常
16 | 广东惠州平海发电厂有限公司 | 1号锅炉废气排放口 | -211074.323 | -2.48 | 0 | 100 | 0 | 50 | 0 | 20 | 停机
16 | 广东惠州平海发电厂有限公司 | 2号锅炉废气排放口 | 58754068.214 | 695.435 | 40.805 | 100 | 25.694 | 50 | 6.914 | 20 | 正常
17 | 旭硝子显示玻璃（惠州）有限公司 | 四期炉窑废气排放口 | 389388 | 4.507 | 255.862 | 550 | 7.566 | 280 | 0.608 | 30 | 正常
17 | 旭硝子显示玻璃（惠州）有限公司 | 一期熔窑废气排放口 | 446329.281 | 5.166 | 237.96 | 550 | 1.237 | 400 | 0.414 | 30 | 正常
17 | 旭硝子显示玻璃（惠州）有限公司 | 三期熔窑废气排放口 | 495936 | 5.74 | 237.54 | 550 | 1.95 | 400 | 1.01 | 30 | 正常
17 | 旭硝子显示玻璃（惠州）有限公司 | 二期熔窑废气排放口 | 454747.844 | 5.263 | 184.407 | 550 | 5.201 | 400 | 0.981 | 30 | 正常
18 | 中海油惠州石化有限公司 | 燃油燃气锅炉烟囱 | 619234.625 | 7.167 | 99.008 | 200 | 5.051 | 200 | 1.49 | 30 | 正常
18 | 中海油惠州石化有限公司 | 燃油燃气锅炉烟囱 2 | 1049877.375 | 12.151 | 59.472 | 200 | 5.26 | 200 | 7.526 | 30 | 正常
18 | 中海油惠州石化有限公司 | 硫磺（1）排气筒 | 142766.797 | 1.652 | 26.38 | - | 25.24 | 100 | - | - | 正常
18 | 中海油惠州石化有限公司 | 蜡油加裂排气筒 | 1194218.125 | 14.423 | 61.226 | 100 | - | - | - | - | 正常
18 | 中海油惠州石化有限公司 | 煤柴油加裂排气筒 | 790131.375 | 9.543 | 37.525 | 100 | - | - | - | - | 正常
18 | 中海油惠州石化有限公司 | 制氢（1）排气筒 | 3643011.5 | 43.998 | 80.818 | 100 | - | - | - | - | 正常
18 | 中海油惠州石化有限公司 | 制氢（2）排气筒 | 3632128 | 45.86 | 52.86 | 100 | - | - | - | - | 正常
18 | 中海油惠州石化有限公司 | 重整（I）排气筒 | 4313866 | 49.929 | 64.879 | 100 | - | - | - | - | 正常
18 | 中海油惠州石化有限公司 | 芳烃联合（1）排气筒 | 7235787.5 | 83.748 | 60.504 | 100 | - | - | - | - | 正常
18 | 中海油惠州石化有限公司 | 芳烃联合（2）排气筒 | 1715641.125 | 19.857 | 49.241 | 100 | - | - | - | - | 正常
18 | 中海油惠州石化有限公司 | 芳烃联合2排气筒 | 2353427.5 | 27.239 | 41.497 | 100 | - | - | - | - | 正常
18 | 中海油惠州石化有限公司 | 焦化（1）排气筒 | 1220022.875 | 14.121 | 77.3 | 100 | - | - | - | - | 正常
18 | 中海油惠州石化有限公司 | 焦化（2）排气筒 | 1781402.25 | 20.618 | 79.024 | 100 | - | - | - | - | 正常
18 | 中海油惠州石化有限公司 | 催化裂化（1）排气筒 | 3581818.5 | 149242.469 | 83.446 | 100 | 0.264 | 50 | 13.921 | 30 | 正常
18 | 中海油惠州石化有限公司 | 煅烧焦烟囱 | - | - | - | - | - | - | 0 | 10 | 停机
18 | 中海油惠州石化有限公司 | 常减压（1）烟囱 | 4383852.5 | 50.739 | 38.317 | 100 | - | - | - | - | 正常
18 | 中海油惠州石化有限公司 | 3#燃油燃气锅炉烟道 | 1884489.125 | 21.811 | 40.467 | 100 | 4.604 | 50 | 0.405 | 20 | 正常
18 | 中海油惠州石化有限公司 | 航煤加氢129排气筒 | 435783.344 | 5.044 | 25.565 | 100 | - | - | - | - | 正常
18 | 中海油惠州石化有限公司 | 硫磺（II）134排气筒 | 2206106 | 25.534 | - | - | 39.182 | 100 | - | - | 正常
18 | 中海油惠州石化有限公司 | 催化裂化（II）123排气筒 | 12293981 | 142.292 | 34.962 | 100 | 5.552 | 50 | 8.972 | 30 | 正常
18 | 中海油惠州石化有限公司 | 渣油加氢133排气筒 | 572891.75 | 6.631 | 47.865 | 100 | - | - | - | - | 正常
18 | 中海油惠州石化有限公司 | 常减压（II）121排气筒 | 2981047 | 34.503 | 16.356 | 100 | 16.102 | 50 | 8.945 | 20 | 正常
18 | 中海油惠州石化有限公司 | 重整（II）127排气筒 | 3353193.25 | 38.81 | 59.554 | 100 | 0.789 | 50 | 0.818 | 20 | 正常
18 | 中海油惠州石化有限公司 | 煤制氢硫磺排气筒 | 1071157.5 | 12.398 | - | - | 2.892 | 100 | - | - | 正常
18 | 中海油惠州石化有限公司 | 煤制氢蒸汽过热炉排气筒 | 210139.422 | 2.432 | 0 | 100 | - | - | - | - | 停机
18 | 中海油惠州石化有限公司 | 燃气轮机排气筒 | 40790.43 | 0.472 | 14.501 | 50 | 0.115 | 35 | 6.388 | 5 | 停机
18 | 中海油惠州石化有限公司 | 高压加氢裂化装置（II）加热炉排气 | 1906395.125 | 22.065 | 39.94 | 100 | 1.453 | 50 | 0.259 | 20 | 正常
18 | 中海油惠州石化有限公司 | 丙烯酸及酯废水焚烧炉排气筒 | 0 | 0 | 0 | 300 | 0 | 100 | 0 | 30 | 停机
18 | 中海油惠州石化有限公司 | 重整（Ⅲ）排气筒 | 7023704.5 | 81.293 | 27.91 | 100 | 0.379 | 50 | 0.088 | 20 | 正常
18 | 中海油惠州石化有限公司 | 芳烃联合（Ⅱ）排气筒 | 6917798 | 80.067 | 51.448 | 100 | 1.143 | 50 | 0.054 | 20 | 正常
19 | 中海壳牌石油化工有限公司 | UT1装置燃油锅炉F-8105/06/07/08排气筒 | 11026977 | 127.63 | 114.15 | 200 | 21.4 | 200 | 5.57 | 30 | 正常
19 | 中海壳牌石油化工有限公司 | UT2装置辅助蒸汽锅炉B-401A排气筒 | 2421480 | 28.02 | 145.57 | 200 | 49.1 | 200 | 8.98 | 30 | 正常
19 | 中海壳牌石油化工有限公司 | UT2装置辅助蒸汽锅炉B-401C-1#排气筒 | 1858790 | 21.51 | 79.57 | 200 | 29.81 | 200 | 9.87 | 30 | 正常
19 | 中海壳牌石油化工有限公司 | UT2装置辅助蒸汽锅炉B-401C-2#排气筒 | 967140 | 11.19 | 86.93 | 200 | 28.63 | 200 | 13.59 | 30 | 正常
19 | 中海壳牌石油化工有限公司 | UT2装置辅助蒸汽锅炉B-401D排气筒 | 4401585 | 50.94 | 59.54 | 100 | 20.03 | 35 | 1.56 | 5 | 正常
19 | 中海壳牌石油化工有限公司 | SMPO2装置废液焚烧炉A-9302排气筒 | 1089128.25 | 12.6 | 64.91 | 300 | 2.33 | 100 | 5.89 | 30 | 正常
19 | 中海壳牌石油化工有限公司 | UT1装置固废焚烧炉F-9401排气筒 | 1755.79 | 0.02 | 579.9 | 300 | 421.42 | 100 | 85.8 | 30 | 停机
19 | 中海壳牌石油化工有限公司 | UT1装置污水处理场废气处理设施A-9230排气筒 | 880533.44 | 10.19 | - | - | - | - | - | - | 正常
19 | 中海壳牌石油化工有限公司 | UT1装置废液焚烧炉A-9301排气筒 | 2646659 | 30.63 | 82.18 | 300 | 2.16 | 200 | 1.91 | 30 | 正常
19 | 中海壳牌石油化工有限公司 | LOP2装置裂解炉F-190排气筒 | 1969367.75 | 22.79 | 65.58 | 100 | - | - | - | - | 正常
19 | 中海壳牌石油化工有限公司 | UT1装置燃气轮机GT-8161排气筒 | 0 | 0 | 42.4 | 120 | 29.83 | 100 | 12.6 | 10 | 停机
19 | 中海壳牌石油化工有限公司 | SMPO1装置热油炉F-5301A/B/C排气筒 | 6995800.5 | 80.97 | 61.29 | 100 | 0 | 50 | 2.9 | 20 | 正常
19 | 中海壳牌石油化工有限公司 | UT2装置燃气轮机GT-201排气筒 | 21486500 | 248.68 | 29.78 | 50 | - | - | - | - | 正常
19 | 中海壳牌石油化工有限公司 | POD2装置废液焚烧炉A-2962排气筒 | 123297.05 | 1.43 | 39.75 | 300 | 0.18 | 100 | 1.2 | 30 | 正常
19 | 中海壳牌石油化工有限公司 | SMPO2装置热油炉F-5301A/B/C排气筒 | 6805480 | 78.76 | 43.26 | 100 | 0 | 50 | 7.14 | 20 | 正常
19 | 中海壳牌石油化工有限公司 | LOP1装置裂解炉F-1100排气筒 | 1351560.5 | 15.64 | 61.47 | 100 | - | - | - | - | 正常
19 | 中海壳牌石油化工有限公司 | UT2装置辅助蒸汽锅炉B-401B-1#排气筒 | 1631870 | 18.88 | 64.28 | 200 | 51.99 | 200 | 13.73 | 30 | 正常
19 | 中海壳牌石油化工有限公司 | UT2装置辅助蒸汽锅炉B-401B-2#排气筒 | 1360750 | 15.74 | 106.81 | 200 | 51.17 | 200 | 8.62 | 30 | 正常
20 | 光大环保能源（龙门）有限公司 | 一号废气排放口 | 1655486.25 | 19.16 | 110.601 | 200 | 46.528 | 50 | 5.501 | 10 | 正常
20 | 光大环保能源（龙门）有限公司 | 二号废气排放口 | 1568578.5 | 18.15 | 133.975 | 200 | 44.589 | 50 | 3.669 | 10 | 正常
21 | 惠州绿色动力再生能源有限公司 | 焚烧废气排放口3# | 3936397.25 | 45.56 | 77.162 | 80 | 27.239 | 30 | 0.977 | 8 | 正常
21 | 惠州绿色动力再生能源有限公司 | 焚烧废气排放口4# | 3295541.75 | 38.14 | 77.078 | 80 | 24.534 | 30 | 1.704 | 8 | 正常
21 | 惠州绿色动力再生能源有限公司 | 焚烧废气排放口1# | 388.22 | 0 | 251.909 | 80 | 6.657 | 30 | 22.634 | 8 | 停机
21 | 惠州绿色动力再生能源有限公司 | 焚烧废气排放口2# | 923756.69 | 10.69 | 33.224 | 80 | 6.781 | 30 | 38.862 | 8 | 停机
22 | 三菱化学化工原料（惠州）有限公司 | 废气排放口 | 3192330.75 | 36.948 | 18.74 | 100 | 0.458 | 50 | 3.724 | 20 | 正常
23 | 惠州李长荣橡胶有限公司 | RTO | 2446430 | 28.815 | 6.1875 | 100 | 1.0764 | 50 | 5.36 | 20 | 正常
24 | 惠州绿色动力环保有限公司 | 焚烧废气排放口#1 | 32088.512 | 0.371 | 13.449 | 250 | 0.003 | 80 | 74.465 | 10 | 停机
24 | 惠州绿色动力环保有限公司 | 焚烧废气排放口#2 | 2260624.25 | 26.165 | 74.38 | 250 | 25.719 | 80 | 1.969 | 10 | 正常
24 | 惠州绿色动力环保有限公司 | 焚烧废气排放口#3 | 8.196 | 0 | 5.267 | 250 | 0.484 | 80 | 17.517 | 10 | 停机
25 | 国能（惠州）热电有限责任公司 | 1、2号机组烟囱排放口 | 46559488 | 538.883 | 36.36 | 100 | 27.467 | 50 | 0.646 | 20 | 正常
25 | 国能（惠州）热电有限责任公司 | 3号机组烟囱排放口 | 1804226.375 | 21.37 | 0 | 50 | 0 | 35 | 0.431 | 5 | 停机
25 | 国能（惠州）热电有限责任公司 | 4号机组烟囱排放口 | 21278678 | 253.15 | 14.412 | 50 | 0 | 35 | 0.036 | 5 | 正常
26 | 华润水泥（惠州）有限公司 | 总排放口 | 8732441 | 101.07 | 224.08 | 320 | 0.27 | 100 | 7.57 | 20 | 正常
26 | 华润水泥（惠州）有限公司 | 窑头 | 5666171.918 | 65.581 | - | - | - | - | 0.5828 | 20 | 正常