## Sheet1
监测日期：2025-03-13
序号 | 企业名称 | 监控点名称 | 烟气量(M3) | 烟气流量（M3/s） | 氮氧化物(mg/M3) |  | 二氧化硫(mg/M3) |  | 烟尘(mg/M3) |  | 生产状态
[5 empty] | 浓度 | 限值 | 浓度 | 限值 | 浓度 | 限值
1 | 惠州市光大水泥企业有限公司光华水泥厂 | A线窑尾 | 12422772 | 145.409 | 122.159 | 320 | 23.35 | 100 | 0.483 | 20 | 正常
1 | 惠州市光大水泥企业有限公司光华水泥厂 | B线窑尾 | 15778355 | 184.684 | 128.156 | 320 | 19.991 | 100 | 0.138 | 20 | 正常
1 | 惠州市光大水泥企业有限公司光华水泥厂 | A线窑头烟囱 | 10581369 | 122.47 | - | - | - | - | 9.6938 | 20 | 正常
1 | 惠州市光大水泥企业有限公司光华水泥厂 | B线窑头烟囱 | 8116971 | 93.946 | - | - | - | - | 6.4336 | 20 | 正常
2 | 广东展宏钢铁有限公司 | 电炉废气排放口 | 372861.969 | 15535.915 | - | - | - | - | 0.11 | 15 | 正常
2 | 广东展宏钢铁有限公司 | 电炉废气排放口#2 | 693485.5 | 8.026 | - | - | - | - | 1.504 | 15 | 正常
3 | 惠州固力水泥集团有限公司博罗分公司 | 排放口（窑头） | 1632809.125 | 18.898 | - | - | - | - | 0 | 20 | 停机
3 | 惠州固力水泥集团有限公司博罗分公司 | 总排放口（窑尾） | 12390.143 | 0.143 | 24.085 | 320 | 20.676 | 100 | 0.136 | 20 | 停机
4 | 惠州东江威立雅环境服务有限公司 | 焚烧炉废气排放口 | 698062.5 | 8.079 | 132.881 | 300 | 7.464 | 100 | 2.061 | 30 | 正常
5 | 惠州福和纸业有限公司 | 锅炉废气排放口1# | 588617.28 | 6.813 | 21.95 | 200 | 0.53 | 200 | 0.07 | 30 | 正常
5 | 惠州福和纸业有限公司 | 锅炉废气排放口2# | 864 | 0.01 | 0.32 | 150 | - | - | - | - | 停机
6 | 惠州市光大水泥企业有限公司 | A线旋窑窑尾处理后排口 | 11549336 | 133.673 | 190.16 | 320 | 33.282 | 100 | 0.738 | 20 | 正常
6 | 惠州市光大水泥企业有限公司 | B线旋窑窑尾处理后排口 | 322571.594 | 3.734 | 3.323 | 320 | 0 | 100 | 0.388 | 20 | 停机
6 | 惠州市光大水泥企业有限公司 | A线窑头烟窗 | 9568143 | 110.742 | - | - | - | - | 2.1283 | 20 | 正常
6 | 惠州市光大水泥企业有限公司 | B线窑头烟窗 | 0 | 0 | - | - | - | - | 0 | 20 | 停机
7 | 惠州广惠能源有限公司 | 焚烧炉烟气排放口3# | 3222136 | 37.575 | 105.546 | 200 | 11.697 | 50 | 6.545 | 10 | 正常
7 | 惠州广惠能源有限公司 | 焚烧炉烟气排放口2# | 3506699.5 | 40.929 | 109.367 | 200 | 6.322 | 50 | 5.1 | 10 | 正常
7 | 惠州广惠能源有限公司 | 焚烧炉烟气排放口1# | 3074408.5 | 35.831 | 103.108 | 200 | 17.991 | 50 | 5.74 | 10 | 正常
8 | 光大环保能源（博罗）有限公司 | 3# | 1173438.25 | 14.17 | 0 | 200 | 0 | 35 | 0 | 10 | 停机
8 | 光大环保能源（博罗）有限公司 | 1# | 1215875.25 | 14.07 | 109.686 | 200 | 5.382 | 35 | 5.295 | 10 | 正常
8 | 光大环保能源（博罗）有限公司 | 2# | 800235 | 9.26 | 4051 | 200 | 290.125 | 35 | 1108.667 | 10 | 停机
8 | 光大环保能源（博罗）有限公司 | 4# | 3060760 | 35.43 | 112.504 | 200 | 15.993 | 35 | 0.599 | 10 | 正常
9 | 光大环保能源（惠东）有限公司 | #3烟囱 | 2114090.25 | 24.469 | 166.788 | 200 | 16.732 | 50 | 4.32 | 10 | 正常
9 | 光大环保能源（惠东）有限公司 | #1烟囱 | 1243303.625 | 14.39 | 163.519 | 200 | 27.426 | 50 | 6.473 | 10 | 正常
9 | 光大环保能源（惠东）有限公司 | #2烟囱 | 1465628 | 16.963 | 166.097 | 200 | 29.953 | 50 | 6.771 | 10 | 正常
10 | 惠州市瑞能热力有限公司 | FQ-00622锅炉废气排放口 | 2443849.92 | 28.285 | 17.01 | 200 | 2.39 | 35 | 0.22 | 10 | 正常
10 | 惠州市瑞能热力有限公司 | 锅炉废气排放口2# | 25056 | 0.29 | 26.78 | 150 | - | - | - | - | 停机
11 | 惠州深能源丰达电力有限公司 | 1号机废气排放口 | 13781984 | 159.514 | 35.887 | 50 | 0.262 | 35 | 3.136 | 5 | 正常
11 | 惠州深能源丰达电力有限公司 | 2号机废气排放口 | 7861638 | 90.991 | 8.265 | 50 | 0.059 | 35 | 0.093 | 5 | 正常
11 | 惠州深能源丰达电力有限公司 | 5号机组废气排放口 | 41587391.899 | 491.552 | 26.73 | 50 | 0 | 35 | 0.433 | 5 | 正常
11 | 惠州深能源丰达电力有限公司 | 6号机组废气排放口 | 11599488.287 | 138.118 | 26.091 | 50 | 0.149 | 35 | 1.408 | 5 | 正常
11 | 惠州深能源丰达电力有限公司 | 1号启动锅炉废气排放口 | 7316.542 | 0.087 | 7.978 | 50 | 1.356 | 35 | 33.601 | 10 | 停机
11 | 惠州深能源丰达电力有限公司 | 2号启动锅炉废气排放口 | 411.023 | 0.005 | 179.79 | 50 | 18.54 | 35 | 78.042 | 10 | 停机
12 | 广东惠州天然气发电有限公司 | 2号发电机组烟囱 | 8307480.96 | 346145.04 | 665.568 | 50 | - | - | - | - | 正常
12 | 广东惠州天然气发电有限公司 | 1号发电机组烟囱 | 35111793.6 | 406.386 | 20.784 | 50 | - | - | - | - | 正常
12 | 广东惠州天然气发电有限公司 | 3号发电机组烟囱 | 7929256.32 | 91.774 | 53.66 | 50 | - | - | - | - | 正常
12 | 广东惠州天然气发电有限公司 | 4号发电机组烟囱 | -101969.28 | -1.18 | 252.26 | 50 | - | - | - | - | 停机
12 | 广东惠州天然气发电有限公司 | 5号发电机组烟囱 | 43444028.16 | 502.824 | 20.37 | 50 | - | - | - | - | 正常
12 | 广东惠州天然气发电有限公司 | 6号发电机组烟囱 | - | - | 0 | 50 | - | - | - | - | 停机
13 | 宝武镁业（惠州）有限公司 | 工业窑炉燃烧废气排放口 | 143424 | 1.66 | 51.23 | 120 | 3.35 | 850 | 5.04 | 100 | 正常
14 | 惠州塔牌水泥有限公司 | 二线窑尾 | 10511558 | 121.662 | 205.165 | 320 | 28.663 | 100 | 4.136 | 20 | 正常
14 | 惠州塔牌水泥有限公司 | 一线窑头 | 3556446.75 | 41.163 | - | - | - | - | 10.1745 | 20 | 正常
14 | 惠州塔牌水泥有限公司 | 一线窑尾 | 10422210 | 120.628 | 212.67 | 320 | 48.119 | 100 | 1.603 | 20 | 正常
14 | 惠州塔牌水泥有限公司 | 二线窑头 | 6924186.5 | 80.141 | - | - | - | - | 8.8056 | 20 | 正常
15 | 南亚塑胶工业(惠州)有限公司 | 1#锅炉烟气排放口（A1） | 723427.2 | 8.373 | 23.79 | 50 | 14.19 | 35 | 0.48 | 10 | 正常
15 | 南亚塑胶工业(惠州)有限公司 | 7#有机废气排放口（B7） | 256821.094 | 2.972 | - | - | - | - | 1.8376 | 10 | 正常
15 | 南亚塑胶工业(惠州)有限公司 | 15#有机废气排放口（B15） | 10842.755 | 0.125 | - | - | - | - | 0.8961 | 10 | 正常
15 | 南亚塑胶工业(惠州)有限公司 | 3#粉尘排放口（C3） | 60060.824 | 0.695 | - | - | - | - | 0.9884 | 10 | 正常
15 | 南亚塑胶工业(惠州)有限公司 | 2#锅炉烟气排放口（A2） | 38902.548 | 1620.94 | 2.38 | 150 | - | - | - | - | 正常
16 | 广东惠州平海发电厂有限公司 | 1号锅炉废气排放口 | -19428855.102 | -228.937 | 0 | 100 | 0 | 50 | 0 | 20 | 停机
16 | 广东惠州平海发电厂有限公司 | 2号锅炉废气排放口 | 53107514.37 | 627.818 | 38.129 | 100 | 19.324 | 50 | 6.82 | 20 | 正常
17 | 旭硝子显示玻璃（惠州）有限公司 | 四期炉窑废气排放口 | 394859 | 4.57 | 257.736 | 550 | 6.873 | 280 | 0.603 | 30 | 正常
17 | 旭硝子显示玻璃（惠州）有限公司 | 一期熔窑废气排放口 | 435366.25 | 5.039 | 234.937 | 550 | 1.025 | 400 | 0.463 | 30 | 正常
17 | 旭硝子显示玻璃（惠州）有限公司 | 三期熔窑废气排放口 | 497664 | 5.76 | 239.72 | 550 | 2.06 | 400 | 1.09 | 30 | 正常
17 | 旭硝子显示玻璃（惠州）有限公司 | 二期熔窑废气排放口 | 436702.625 | 5.054 | 180.19 | 550 | 6.269 | 400 | 1.031 | 30 | 正常
18 | 中海油惠州石化有限公司 | 燃油燃气锅炉烟囱 | 631703.938 | 7.311 | 121.065 | 200 | 5.152 | 200 | 1.483 | 30 | 正常
18 | 中海油惠州石化有限公司 | 燃油燃气锅炉烟囱 2 | 1093121.375 | 12.652 | 57.631 | 200 | 5.606 | 200 | 7.641 | 30 | 正常
18 | 中海油惠州石化有限公司 | 硫磺（1）排气筒 | 139140.328 | 1.612 | 23.942 | - | 25.986 | 100 | - | - | 正常
18 | 中海油惠州石化有限公司 | 蜡油加裂排气筒 | 1147932.375 | 13.286 | 53.361 | 100 | - | - | - | - | 正常
18 | 中海油惠州石化有限公司 | 煤柴油加裂排气筒 | 836538.5 | 9.682 | 33.975 | 100 | - | - | - | - | 正常
18 | 中海油惠州石化有限公司 | 制氢（1）排气筒 | 3776278 | 43.707 | 75.308 | 100 | - | - | - | - | 正常
18 | 中海油惠州石化有限公司 | 制氢（2）排气筒 | 3907570.5 | 45.226 | 53.039 | 100 | - | - | - | - | 正常
18 | 中海油惠州石化有限公司 | 重整（I）排气筒 | 4259465.5 | 49.299 | 60.151 | 100 | - | - | - | - | 正常
18 | 中海油惠州石化有限公司 | 芳烃联合（1）排气筒 | 7334541 | 84.89 | 59.062 | 100 | - | - | - | - | 正常
18 | 中海油惠州石化有限公司 | 芳烃联合（2）排气筒 | 1752677.25 | 20.286 | 46.365 | 100 | - | - | - | - | 正常
18 | 中海油惠州石化有限公司 | 芳烃联合2排气筒 | 2382115.25 | 27.571 | 40.121 | 100 | - | - | - | - | 正常
18 | 中海油惠州石化有限公司 | 焦化（1）排气筒 | 1151597.125 | 13.987 | 72.642 | 100 | - | - | - | - | 正常
18 | 中海油惠州石化有限公司 | 焦化（2）排气筒 | 1696866 | 20.494 | 74.711 | 100 | - | - | - | - | 正常
18 | 中海油惠州石化有限公司 | 催化裂化（1）排气筒 | 3566044.5 | 148585.203 | 82.459 | 100 | 0.309 | 50 | 13.311 | 30 | 正常
18 | 中海油惠州石化有限公司 | 煅烧焦烟囱 | - | - | - | - | - | - | 0 | 10 | 停机
18 | 中海油惠州石化有限公司 | 常减压（1）烟囱 | 4358567 | 50.446 | 36.753 | 100 | - | - | - | - | 正常
18 | 中海油惠州石化有限公司 | 3#燃油燃气锅炉烟道 | 1808924.25 | 20.937 | 41.743 | 100 | 5.804 | 50 | 0.358 | 20 | 正常
18 | 中海油惠州石化有限公司 | 航煤加氢129排气筒 | 438295.344 | 5.073 | 24.241 | 100 | - | - | - | - | 正常
18 | 中海油惠州石化有限公司 | 硫磺（II）134排气筒 | 2114089.25 | 25.532 | - | - | 35.715 | 100 | - | - | 正常
18 | 中海油惠州石化有限公司 | 催化裂化（II）123排气筒 | 12134547 | 140.446 | 29.178 | 100 | 3.877 | 50 | 7.815 | 30 | 正常
18 | 中海油惠州石化有限公司 | 渣油加氢133排气筒 | 646797.5 | 7.486 | 49.419 | 100 | - | - | - | - | 正常
18 | 中海油惠州石化有限公司 | 常减压（II）121排气筒 | 2883565.75 | 33.375 | 14.638 | 100 | 16.255 | 50 | 8.394 | 20 | 正常
18 | 中海油惠州石化有限公司 | 重整（II）127排气筒 | 3408356 | 39.448 | 60.546 | 100 | 0.724 | 50 | 0.874 | 20 | 正常
18 | 中海油惠州石化有限公司 | 煤制氢硫磺排气筒 | 1060115.25 | 12.27 | - | - | 3.294 | 100 | - | - | 正常
18 | 中海油惠州石化有限公司 | 煤制氢蒸汽过热炉排气筒 | 172517.297 | 1.997 | 50.954 | 100 | - | - | - | - | 停机
18 | 中海油惠州石化有限公司 | 燃气轮机排气筒 | 182469.891 | 2.112 | 25.107 | 50 | 4.443 | 35 | 13.183 | 5 | 停机
18 | 中海油惠州石化有限公司 | 高压加氢裂化装置（II）加热炉排气 | 1876591.25 | 21.72 | 38.347 | 100 | 1.091 | 50 | 0.259 | 20 | 正常
18 | 中海油惠州石化有限公司 | 丙烯酸及酯废水焚烧炉排气筒 | 0 | 0 | 0 | 300 | 0 | 100 | 0 | 30 | 停机
18 | 中海油惠州石化有限公司 | 重整（Ⅲ）排气筒 | 6911707 | 80.056 | 28.212 | 100 | 0.801 | 50 | 0.122 | 20 | 正常
18 | 中海油惠州石化有限公司 | 芳烃联合（Ⅱ）排气筒 | 6662751 | 77.115 | 51.654 | 100 | 1.072 | 50 | 0.079 | 20 | 正常
19 | 中海壳牌石油化工有限公司 | UT1装置燃油锅炉F-8105/06/07/08排气筒 | 10165941 | 117.66 | 100.73 | 200 | 29.53 | 200 | 5.94 | 30 | 正常
19 | 中海壳牌石油化工有限公司 | UT2装置辅助蒸汽锅炉B-401A排气筒 | 2305610 | 26.68 | 146.52 | 200 | 69.69 | 200 | 12.95 | 30 | 正常
19 | 中海壳牌石油化工有限公司 | UT2装置辅助蒸汽锅炉B-401C-1#排气筒 | 2333710 | 27.01 | 79.57 | 200 | 29.89 | 200 | 10.1 | 30 | 正常
19 | 中海壳牌石油化工有限公司 | UT2装置辅助蒸汽锅炉B-401C-2#排气筒 | 1039290 | 12.02 | 83.06 | 200 | 26.68 | 200 | 12.17 | 30 | 正常
19 | 中海壳牌石油化工有限公司 | UT2装置辅助蒸汽锅炉B-401D排气筒 | 3575594.75 | 41.38 | 59.57 | 100 | 15.39 | 35 | 1.65 | 5 | 正常
19 | 中海壳牌石油化工有限公司 | SMPO2装置废液焚烧炉A-9302排气筒 | 1043511.12 | 12.73 | 47.9 | 300 | 2.1 | 100 | 5.41 | 30 | 正常
19 | 中海壳牌石油化工有限公司 | UT1装置固废焚烧炉F-9401排气筒 | 1607.79 | 0.02 | 367.16 | 300 | 254.98 | 100 | 49.27 | 30 | 停机
19 | 中海壳牌石油化工有限公司 | UT1装置污水处理场废气处理设施A-9230排气筒 | 886199.25 | 10.26 | - | - | - | - | - | - | 正常
19 | 中海壳牌石油化工有限公司 | UT1装置废液焚烧炉A-9301排气筒 | 2381675.5 | 27.57 | 104.13 | 300 | 3.79 | 200 | 2.14 | 30 | 正常
19 | 中海壳牌石油化工有限公司 | LOP2装置裂解炉F-190排气筒 | 1319066.75 | 15.26 | 40.61 | 100 | - | - | - | - | 正常
19 | 中海壳牌石油化工有限公司 | UT1装置燃气轮机GT-8161排气筒 | 0 | 0 | 34.14 | 120 | 34.42 | 100 | 11.87 | 10 | 停机
19 | 中海壳牌石油化工有限公司 | SMPO1装置热油炉F-5301A/B/C排气筒 | 6946059 | 80.39 | 61.52 | 100 | 0 | 50 | 2.46 | 20 | 正常
19 | 中海壳牌石油化工有限公司 | UT2装置燃气轮机GT-201排气筒 | 19171000 | 221.88 | 26.23 | 50 | - | - | - | - | 正常
19 | 中海壳牌石油化工有限公司 | POD2装置废液焚烧炉A-2962排气筒 | 133949.84 | 1.55 | 24.57 | 300 | 0.01 | 100 | 1.14 | 30 | 正常
19 | 中海壳牌石油化工有限公司 | SMPO2装置热油炉F-5301A/B/C排气筒 | 3858820 | 46.85 | 54.68 | 100 | 0 | 50 | 7.65 | 20 | 正常
19 | 中海壳牌石油化工有限公司 | LOP1装置裂解炉F-1100排气筒 | 1327222.38 | 15.36 | 59.24 | 100 | - | - | - | - | 正常
19 | 中海壳牌石油化工有限公司 | UT2装置辅助蒸汽锅炉B-401B-1#排气筒 | 1574450 | 18.22 | 90.08 | 200 | 68.1 | 200 | 18.44 | 30 | 正常
19 | 中海壳牌石油化工有限公司 | UT2装置辅助蒸汽锅炉B-401B-2#排气筒 | 1238810 | 14.33 | 124.98 | 200 | 66.41 | 200 | 9.55 | 30 | 正常
20 | 光大环保能源（龙门）有限公司 | 一号废气排放口 | 1670046.13 | 19.33 | 129.238 | 200 | 45.936 | 50 | 5.501 | 10 | 正常
20 | 光大环保能源（龙门）有限公司 | 二号废气排放口 | 1620560.75 | 18.76 | 143.714 | 200 | 45.759 | 50 | 4.857 | 10 | 正常
21 | 惠州绿色动力再生能源有限公司 | 焚烧废气排放口3# | 4072160.5 | 47.13 | 75.789 | 80 | 26.563 | 30 | 0.864 | 8 | 正常
21 | 惠州绿色动力再生能源有限公司 | 焚烧废气排放口4# | 3288873 | 38.07 | 77.414 | 80 | 26.515 | 30 | 1.458 | 8 | 正常
21 | 惠州绿色动力再生能源有限公司 | 焚烧废气排放口1# | 78.01 | 0 | 419.851 | 80 | 8.746 | 30 | 18.494 | 8 | 停机
21 | 惠州绿色动力再生能源有限公司 | 焚烧废气排放口2# | 250827.48 | 2.9 | 5.188 | 80 | 3.008 | 30 | 85.165 | 8 | 停机
22 | 三菱化学化工原料（惠州）有限公司 | 废气排放口 | 3201937 | 18.529 | 18.767 | 100 | 0.589 | 50 | 3.284 | 20 | 正常
23 | 惠州李长荣橡胶有限公司 | RTO | 2201464.25 | 26.065 | 6.8952 | 100 | 0.9346 | 50 | 5.1697 | 20 | 正常
24 | 惠州绿色动力环保有限公司 | 焚烧废气排放口#1 | 177630.859 | 2.056 | 13.443 | 250 | 9.295 | 80 | 67.535 | 10 | 停机
24 | 惠州绿色动力环保有限公司 | 焚烧废气排放口#2 | 2270365.5 | 26.277 | 76.395 | 250 | 26.921 | 80 | 1.913 | 10 | 正常
24 | 惠州绿色动力环保有限公司 | 焚烧废气排放口#3 | 8718.671 | 0.101 | 1.895 | 250 | 0.632 | 80 | 16.043 | 10 | 停机
25 | 国能（惠州）热电有限责任公司 | 1、2号机组烟囱排放口 | 46864764 | 542.416 | 36.925 | 100 | 27.619 | 50 | 0.677 | 20 | 正常
25 | 国能（惠州）热电有限责任公司 | 3号机组烟囱排放口 | 10813228 | 127.403 | 10.861 | 50 | 0 | 35 | 0.261 | 5 | 正常
25 | 国能（惠州）热电有限责任公司 | 4号机组烟囱排放口 | 45047468 | 534.847 | 11.461 | 50 | 0.001 | 35 | 0 | 5 | 正常
26 | 华润水泥（惠州）有限公司 | 总排放口 | 8712090 | 100.834 | 190.69 | 320 | 0.01 | 100 | 4.7 | 20 | 正常
26 | 华润水泥（惠州）有限公司 | 窑头 | 5346756.452 | 61.884 | - | - | - | - | 0.5633 | 20 | 正常